## Общий прайс
№ | Артикул | Наименование | Направление | Описание | ЦЕНА (руб.)
РОЗНИЦА
1 | AT-02941 | ББП-30 ТР исп.1 | Accordtec_ББП | Блок бесперебойного питания В МЕТАЛЛИЧЕСКОМ КОРПУСЕ С ПОЖАРНЫМ СЕРТИФИКАТОМ, с вых. напряжением 12,6В (регулируется от 11.7В до 14.7В) с номинальным током нагрузки до 3 А, в пике до 3,6 А, не более 30 секунд. Выходное напряжение при работе от АКБ, не более 13,7В без регулировки Защита АКБ от глубокого разряда – ЕСТЬ Особенность - фильтры от электрических помех и защита от КЗ, информационные выходы о статусе ББП Световые индикаторы: "СЕТЬ", АКБ", "НАГРУЗКА" Масса: 1148 г. Размер: 240x170x80 мм. Материал корпуса : металл. Рабочая температура : -15°C ~ +50°C . | 3599
2 | AT-06383 | ББП-30 ТР исп.2 | Accordtec_ББП | Блок бесперебойного питания В МЕТАЛЛИЧЕСКОМ КОРПУСЕ С ПОЖАРНЫМ СЕРТИФИКАТОМ, с вых. напряжением 12,6В (регулируется от 11.7В до 14.7В) с номинальным током нагрузки до 3 А, в пике до 3,6 А, не более 30 секунд. Выходное напряжение при работе от АКБ, не более 13,7В без регулировки Защита АКБ от глубокого разряда – ЕСТЬ Особенность - фильтры от электрических помех и защита от КЗ, информационные выходы о статусе ББП Световые индикаторы: "СЕТЬ", АКБ", "НАГРУЗКА" Масса: 2260 г. Размер: 288x298x78 мм. Материал корпуса : металл. Рабочая температура : -15°C ~ +50°C . | 4410
3 | AT-05128 | ББП-50 ТР исп.1 | Accordtec_ББП | Блок бесперебойного питания В МЕТАЛЛИЧЕСКОМ КОРПУСЕ С ПОЖАРНЫМ СЕРТИФИКАТОМ, с вых. напряжением 12,6В (регулируется от 11.7В до 14.7В) с номинальным током нагрузки до 5 А, в пике до 6 А, не более 30 секунд. Выходное напряжение при работе от АКБ, не более 13,7В без регулировки Защита АКБ от глубокого разряда – ЕСТЬ Особенность - фильтры от электрических помех и защита от КЗ, информационные выходы о статусе ББП Световые индикаторы: "СЕТЬ", АКБ", "НАГРУЗКА" Масса: 1174 г. Размер: 240x170x80 мм. Материал корпуса : металл. Рабочая температура : -15°C ~ +50°C . | 4052
4 | AT-06384 | ББП-50 ТР исп.2 | Accordtec_ББП | Блок бесперебойного питания В МЕТАЛЛИЧЕСКОМ КОРПУСЕ С ПОЖАРНЫМ СЕРТИФИКАТОМ, с вых. напряжением 12,6В (регулируется от 11.7В до 14.7В) с номинальным током нагрузки до 5 А, в пике до 6 А, не более 30 секунд. Выходное напряжение при работе от АКБ, не более 13,7В без регулировки Защита АКБ от глубокого разряда – ЕСТЬ Особенность - фильтры от электрических помех и защита от КЗ, информационные выходы о статусе ББП Световые индикаторы: "СЕТЬ", АКБ", "НАГРУЗКА" Масса: 2266 г. Размер: 288x298x78 мм. Материал корпуса : металл. Рабочая температура : -15°C ~ +50°C . | 4979
5 | AT-03412 | ББП-80 ТР исп.1 | Accordtec_ББП | Блок бесперебойного питания В МЕТАЛЛИЧЕСКОМ КОРПУСЕ С ПОЖАРНЫМ СЕРТИФИКАТОМ, с вых. напряжением 12,6В (регулируется от 11.7В до 14.7В) с номинальным током нагрузки до 8 А, в пике до 9,6 А, не более 30 секунд. Выходное напряжение при работе от АКБ, не более 13,7В без регулировки Защита АКБ от глубокого разряда – ЕСТЬ Особенность - фильтры от электрических помех и защита от КЗ, информационные выходы о статусе ББП Световые индикаторы: "СЕТЬ", АКБ", "НАГРУЗКА" Масса: 2318 г. Размер: 288x298x78 мм. Материал корпуса : металл. Рабочая температура : -15°C ~ +50°C . | 6252
6 | AT-02335 | ББП-30 исп. 1 | Accordtec_ББП | Блок бесперебойного питания В МЕТАЛЛИЧЕСКОМ КОРПУСЕ под АКБ 7 Ач. Uвх. AC 110-250 В, Uвых. DC 12,6 В (регулируется от 11.7 до 14.7 ± 5%). Ток нагрузки: 3А (ном.) Световые индикаторы: "СЕТЬ", "НАГРУЗКА". Рабочая температура : -15°C ~ +50°C. Габаритные размеры: 240x170x80 мм. Масса брутто 1148 г. | 2680
7 | AT-02392 | ББП-50 исп. 1 | Accordtec_ББП | Блок бесперебойного питания В МЕТАЛЛИЧЕСКОМ КОРПУСЕ под АКБ 7 Ач. Uвх. AC 110-250 В, Uвых. DC 12,6 В (регулируется от 11.7 до 14.7 ± 5%) Ток нагрузки: 5А (ном.) Световые индикаторы: "СЕТЬ", "НАГРУЗКА". Рабочая температура : -15°C ~ +50°C. Габаритные размеры: 240x170x80 мм. Масса брутто 1174 г. | 3197
8 | AT-02575 | ББП-30 исп. 2 | Accordtec_ББП | Блок бесперебойного питания В МЕТАЛЛИЧЕСКОМ КОРПУСЕ под АКБ 17/18 Ач.Uвх. AC 110-250 В, Uвых. DC 12,6 В (регулируется от 11.7 до 14.7 ± 5%). Ток нагрузки: 3А (ном.) Световые индикаторы: "СЕТЬ", "НАГРУЗКА". Рабочая температура : -15°C ~ +50°C Габаритные размеры: 288х298х78 мм. Масса брутто 2260 г. | 3847
9 | AT-02351 | ББП-50 исп. 2 | Accordtec_ББП | Блок бесперебойного питания В МЕТАЛЛИЧЕСКОМ КОРПУСЕ под АКБ 17/18 Ач. Uвх. AC 110-250 В, Uвых. DC 12,6 В (регулируется от 11.7 до 14.7 ± 5%) Ток нагрузки: 5А (ном.) Световые индикаторы: "СЕТЬ", "НАГРУЗКА". Рабочая температура : -15°C ~ +50°C. Габаритные размеры: 240x170x80 мм. Масса брутто 1174 г. | 4361
10 | AT-02300 | ББП-80 исп.1 | Accordtec_ББП | Блок бесперебойного питания в металлическом корпусе под АКБ 17/18 Ач. Uвх. AC 110-250 В, Uвых. DC 12,6 В (регулируется от 11.7 до 14.7 ± 5%), 8A (ном.) Рабочая температура : -15°C ~ +50°C Габаритные размеры: 288х298х78 мм. Масса брутто 2318 г. | 5697
11 | AT-02666 | ББП-80х1 v.16 RACK | Accordtec_ББП | Блок бесперебойного питания для установки в стойку 19". Высота корпуса 1U. Количество выходов 16 х 0.5 А. Uвых DC 12,6 В (регулируется от 11.7 до 14.7 ± 5%). Возможность подключения внешней АКБ. Рабочая температура : -15°C ~ +50°C. Габаритные размеры: 465*200*45 мм. Масса брутто 3418 г. | 11279
12 | AT-02716 | ББП-80х2 v.16 RACK 3U | Accordtec_ББП | Блок бесперебойного питания для установки в стойку 19".Высота корпуса 3U. В корпусе: 2 независимых ББП-80ТР. Количество выходов 16 х 1.0 А. Uвых DC 12,6 В (регулируется от 11.7 до 14.7 ± 5%). Возможность установки до 4-х АКБ 12Ah (по 2-а на каждый ББП-80ТР) Рабочая температура : -15°C ~ +50°C. Габаритные размеры: 465*378*130 мм. Масса брутто 7775 г. | 21977
13 | AT-05130 | ББП-30 ТР БК | Accordtec_ББП | Блок бесперебойного питания В ПЕРФОРИРОВАННОМ КОРПУСЕ С ПОЖАРНЫМ СЕРТИФИКАТОМ, с вых. напряжением 12,6В (регулируется от 11.7В до 14.7В) с номинальным током нагрузки до 3 А, в пике до 3,6 А, не более 30 секунд. Выходное напряжение при работе от АКБ, не более 13,7В без регулировки Защита АКБ от глубокого разряда – ЕСТЬ Особенность - фильтры от электрических помех и защита от КЗ, информационные выходы о статусе ББП Световые индикаторы: "СЕТЬ", АКБ", "НАГРУЗКА" Масса: 380 г Размер: 129x92x38 мм. Материал корпуса : металл. Рабочая температура : -15°C ~ +50°C . | 2397
14 | AT-05129 | ББП-50 ТР БК | Accordtec_ББП | Блок бесперебойного питания В ПЕРФОРИРОВАННОМ КОРПУСЕ С ПОЖАРНЫМ СЕРТИФИКАТОМ, с вых. напряжением 12,6В (регулируется от 11.7В до 14.7В) с номинальным током нагрузки до 5 А, в пике до 6 А, не более 30 секунд. Выходное напряжение при работе от АКБ, не более 13,7В без регулировки Защита АКБ от глубокого разряда – ЕСТЬ Особенность - фильтры от электрических помех и защита от КЗ, информационные выходы о статусе ББП Световые индикаторы: "СЕТЬ", АКБ", "НАГРУЗКА" Масса: 408 г Размер: 129x92x38 мм. Материал корпуса : металл. Рабочая температура : -15°C ~ +50°C . | 3173
15 | AT-03009 | ББП-80 ТР БК | Accordtec_ББП | Блок бесперебойного питания В ПЕРФОРИРОВАННОМ КОРПУСЕ С ПОЖАРНЫМ СЕРТИФИКАТОМ, с вых. напряжением 12,6В (регулируется от 11.7В до 14.7В) с номинальным током нагрузки до 8 А, в пике до 9,6 А, не более 30 секунд. Выходное напряжение при работе от АКБ, не более 13,7В без регулировки Защита АКБ от глубокого разряда – ЕСТЬ Особенность - фильтры от электрических помех и защита от КЗ, информационные выходы о статусе ББП Световые индикаторы: "СЕТЬ", АКБ", "НАГРУЗКА" Масса: 480 г. Размер: 159x38x98 мм. Материал корпуса : металл. Рабочая температура : -15°C ~ +50°C . | 4621
16 | AT-06033 | ББП-12/1 Li-ion | Accordtec_ББП | Блок бесперебойного питания (внешний аккумулятор) со встроенной Li-ion батареей. Емкость батареи: 14,8 Вт*ч; U вх: 12 В; U вых: 12 В. Входной ток: 1 А ; Выходной ток: 1 А; Рабочая температура : -20°C ~ +65°C. Габаритные размеры: 111 х 60 х 26 мм, Масса брутто: 195 г. Материал корпуса: пластик. | По запросу
17 | AT-06034 | ББП-12/3 Li-ion | Accordtec_ББП | Блок бесперебойного питания (внешний аккумулятор) со встроенной Li-ion батареей. Емкость батареи: 29,6 Вт*ч ; U вх: 12 В; U вых: 12 В. Входной ток: 3 А ; Выходной ток: 3 А; Рабочая температура : -20°C ~ +65°C. Габаритные размеры: 138 х 60 х 24 мм. Масса брутто: 300 г. Материал корпуса: пластик. | 4152
18 | AT-06035 | ББП-12/5 Li-ion | Accordtec_ББП | Блок бесперебойного питания (внешний аккумулятор) со встроенной Li-ion батареей. Емкость батареи: 88,8 Вт*ч; U вх: 12 В; U вых: 12 В. Входной ток: 6 А; Выходной ток: 5 А; Рабочая температура : -20°C ~ +65°C. Габаритные размеры: 137 х 124 х 44 мм. Масса брутто: 820 г. Материал корпуса: пластик. | 8574
19 | AT-01556 | ББП-20 исп.1 Белый | Accordtec_ББП | Блок бесперебойного питания в пластиковом корпусе под АКБ 7 Ач. Uвх. AC 110-250 В, Uвых. 12,6 В (регулируется от 11.7 до 14.7 ± 5%), 2A (ном.) Рабочая температура : -15°C ~ +50°C Габаритные размеры: 170×160×77 мм. Масса брутто 490 г. Цвета: серый, белый. | 1262
20 | AT-01557 | ББП-20 исп.1 Серый | Accordtec_ББП |  | 1262
21 | AT-06087 | ББП-20 Lite | Accordtec_ББП | Блок бесперебойного питания в металлическом корпусе под АКБ 7 Ач без регулировки выходного напряжения. Uвх. AC 110-250 В, Uвых. DC 13.6 В ± 5%, 2A (ном.)Рабочая температура : -15°C ~ +50°C. Габаритные размеры: 134×164×78 мм. Масса брутто 475 г. Цвет: серый. | 1224
22 | AT-02334 | ББП-20 | Accordtec_ББП | Блок бесперебойного питания в металлическом корпусе под АКБ 7 Ач. Uвх. AC 110-250 В, Uвых. DC 12,6 В (регулируется от 11.7 до 14.7 ± 5%), 2A (ном.) Рабочая температура : -15°C ~ +50°C. Габаритные размеры: 167×164×72 мм. Масса брутто 678 г. | 1573
23 | AT-02576 | ББП-30N | Accordtec_ББП | Блок бесперебойного питания в металлическом корпусе под АКБ 7 Ач. Uвх. AC 110-250 В, Uвых. DC 12,6 В (регулируется от 11.7 до 14.7 ± 5%), 3A (ном.) Рабочая температура : -15°C ~ +50°C. Габаритные размеры: 167×164×72 мм. Масса брутто 706 г. | 1590
24 | AT-02446 | ББП-40 БК | Accordtec_ББП | Блок бесперебойного питания без корпуса. Uвх. AC 110-250 В, Uвых. DC 12,6 В (регулируется от 11.7 до 14.7 ± 5%), 4A (ном.) Рабочая температура : -15°C ~ +50°C. Габаритные размеры: 130 x 55 x 40 мм. Масса брутто 178 г. | 1638
25 | AT-02447 | ББП-60 БК | Accordtec_ББП | Блок бесперебойного питания без корпуса. Uвх. AC 110-250 В, Uвых. DC 12,6 В (регулируется от 11.7 до 14.7 ± 5%), 6A (ном.) Рабочая температура : -15°C ~ +50°C. Габаритные размеры: 130 x 55 x 40 мм. Масса брутто 192 г. | 1731
26 | AT-02579 | ББП-40 исп. 1 | Accordtec_ББП | Блок бесперебойного питания в пластиковом корпусе под АКБ 7 Ач. Uвх. AC 110-250 В, Uвых. DC 12,6 В (регулируется от 11.7 до 14.7 ± 5%), 4A (ном.) Рабочая температура : -15°C ~ +50°C. Габаритные размеры: 168×195×83 мм. Масса брутто 564 г. Цвет корпуса - белый. | 2014
27 | AT-02584 | ББП-60 исп. 1 | Accordtec_ББП | Блок бесперебойного питания в пластиковом корпусе под АКБ 7 Ач. Uвх. AC 110-250 В, Uвых. DC 12,6 В (регулируется от 11.7 до 14.7 ± 5%), 6A (ном.) Рабочая температура : -15°C ~ +50°C Габаритные размеры: 168×195×83 мм. Масса брутто 566 г. Цвет корпуса - белый. | 2196
28 | AT-06377 | ББП-90 DT | Accordtec_ББП | Блок бесперебойного питания - предназначен для бесперебойного электропитания устройств и приборов охранно-пожарной сигнализации, систем видеонаблюдения и связи, контроля доступа напряжением 12 В и 9 В постоянного тока; диапазон входного напряжения 110-240В; номинальная выходная мощность 120 Вт; емкость АКБ 9 А*ч; количество АКБ - 1 шт; габаритные размеры 300 х 95 х 140 мм; масса брутто 3000 г. | 6794
29 | AT-02195 | ББП-20NR | Accordtec_ББП | Блок бесперебойного питания в металлическом корпусе под АКБ 7 Ач. Uвх. AC 110-250 В, Uвых. DC 12,6 В (регулируется от 11.7 до 14.7 ± 5%), 2A (ном.) Рабочая температура : -15°C ~ +50°C. Габаритные размеры: 166×164×72 мм. Масса брутто 710 г. | 1613
30 | AT-02196 | ББП-30NR | Accordtec_ББП | Блок бесперебойного питания в металлическом корпусе под АКБ 7 Ач. Uвх. AC 110-250 В, Uвых. 12,6 В (регулируется от 11.7 до 14.7 ± 5%), 3A (ном.) Рабочая температура : -15°C ~ +50°C. Габаритные размеры: 166×164×72 мм. Масса брутто 730 г. | 1873
31 | AT-02391 | ББП-40 | Accordtec_ББП | Блок бесперебойного питания в металлическом корпусе под АКБ 7 Ач. Uвх. AC 110-250 В, Uвых. DC 12,6 В (регулируется от 11.7 до 14.7 ± 5%), 4A (ном.) Рабочая температура : -15°C ~ +50°C Габаритные размеры: 167×164×72 мм. Масса брутто 770 г. | 2027
32 | AT-02393 | ББП-60 | Accordtec_ББП | Блок бесперебойного питания в металлическом корпусе под АКБ 7 Ач. Uвх. AC 110-250 В, Uвых. DC 12,6 В (регулируется от 11.7 до 14.7 ± 5%), 6A (ном.) Рабочая температура : -15°C ~ +50°C Габаритные размеры: 167×164×72 мм. Масса брутто 786 г. | 2441
33 | AT-02580 | ББП-40 исп.2 | Accordtec_ББП | Блок бесперебойного питания в металлическом корпусе под АКБ 17/18 Ач Uвх. AC 110-250 В, Uвых. DC 12,6 В (регулируется от 11.7 до 14.7 ± 5%), 4A (ном.) Рабочая температура: -15°C ~ +50°C. Габаритные размеры: 283 х 298 х 78 мм. Масса брутто 2042 г. | 3082
34 | AT-02585 | ББП-60 исп.2 | Accordtec_ББП | Блок бесперебойного питания в металлическом корпусе под АКБ 17/18 Ач Uвх. AC 110-250 В, Uвых. DC 12,6 (регулируется от 11.7 до 14.7 ± 5%), 6A (ном.) Рабочая температура: -15°C ~ +50°C. Габаритные размеры: 283 х 298 х 78 мм. Масса брутто 2044 г. | 3465
35 | AT-02459 | ББП-30 БК | Accordtec_ББП | Блок бесперебойного питания без корпуса, АКБ до 17/18 Ач. Uвх. AC 110-250 В, Uвых. DC 12,6 В (регулируется от 11.7 до 14.7 ± 5%), 3А (ном.) Рабочая температура : -15°C ~ +50°C. Габаритные размеры: 129x92x38 мм. Масса брутто 380 г. | 2019
36 | AT-02581 | ББП-50 БК | Accordtec_ББП | Блок бесперебойного питания без корпуса, АКБ до 17/18 Ач. Uвх. AC 110-250 В, Uвых. DC 12,6 В (регулируется от 11.7 до 14.7 ± 5%), 5А (ном.) Рабочая температура : -15°C ~ +50°C. Габаритные размеры: 129x92x38 мм. Масса брутто 408 г. | 2511
37 | AT-02469 | ББП-80 БК | Accordtec_ББП | Блок бесперебойного питания без корпуса, АКБ до 17/18 Ач. Uвх. AC 110-250 В, Uвых. DC 12,6 В (регулируется от 11.7 до 14.7 ± 5%), 8A (ном.) Рабочая температура : -15°C ~ +50°C. Габаритные размеры: 159×98×38мм. Масса брутто 480 г. | 4139
38 | AT-02578 | ББП-40 v.4 исп. 1 | Accordtec_ББП | Блок бесперебойного питания в пластиковом корпусе под АКБ 7 Ач со встроенной платой распределения нагрузки по 4-м каналам с защитой каждого канала от перегрузки по току и КЗ. Ток нагрузки(ном): 4А (4 х 1.0А).Uвх. AC 110-250 В, Uвых. DC 12,6 В (регулируется от 11.7 до 14.7 ± 5%), Рабочая температура : -15°C ~ +50°C. Габаритные размеры: 168×195×83 мм. Масса брутто 590 г. Цвет корпуса - белый. | 1988
39 | AT-02583 | ББП-60 v.8 исп. 1 | Accordtec_ББП | Блок бесперебойного питания в пластиковом корпусе под АКБ 7 Ач со встроенной платой распределения нагрузки по 8-ми каналам с защитой каждого канала от перегрузки по току и КЗ. Ток нагрузки (ном) : 6А (8 x 0.75 A).Uвх. AC 110-250 В, Uвых. DC 12,6 В (регулируется от 11.7 до 14.7 ± 5%), Рабочая температура : -15°C ~ +50°C. Габаритные размеры: 168×195×83 мм. Масса брутто 620 г. Цвет корпуса - белый. | 2565
40 | AT-02577 | ББП-40 v.4 | Accordtec_ББП | Блок бесперебойного питания в металлическом корпусе под АКБ 7 Ач со встроенной платой распределения нагрузки по 4-м каналам с защитой каждого канала от перегрузки по току и КЗ. Ток нагрузки(ном): 4А (4 х 1.0А).Uвх. AC 110-250 В, Uвых. DC 12,6 В (регулируется от 11.7 до 14.7 ± 5%), Рабочая температура : -15°C ~ +50°C. Габаритные размеры: 232×167×77 мм. Масса брутто 986 г. Цвет корпуса - серый. | 2094
41 | AT-02582 | ББП-60 v.8 | Accordtec_ББП | Блоки бесперебойного питания в металлическом корпусе под АКБ 7 Ач со встроенной платой распределения нагрузки по 8-ми каналам с защитой каждого канала от перегрузки по току и КЗ. Ток нагрузки (ном) : 6А (8 x 0.75 A).Uвх. AC 110-250 В, Uвых. DC 12,6 В (регулируется от 11.7 до 14.7 ± 5%), Рабочая температура : -15°C ~ +50°C. Габаритные размеры: 232×167×77 мм. Масса брутто 1010 г. Цвет корпуса - серый. | 2954
42 | AT-02666 | ББП-80х1 v.16 RACK | Accordtec_ББП | Блок бесперебойного питания для установки в стойку 19". Высота корпуса 1U. Количество выходов 16 х 0.5 А. Uвых DC 12,6 В (регулируется от 11.7 до 14.7 ± 5%). Возможность подключения внешней АКБ. Рабочая температура : -15°C ~ +50°C. Габаритные размеры: 465*200*45 мм. Масса брутто 3418 г. | 11279
43 | AT-02716 | ББП-80х2 v.16 RACK 3U | Accordtec_ББП | Блок бесперебойного питания для установки в стойку 19".Высота корпуса 3U. В корпусе: 2 независимых ББП-80ТР. Количество выходов 16 х 1.0 А. Uвых DC 12,6 В (регулируется от 11.7 до 14.7 ± 5%). Возможность установки до 4-х АКБ 12Ah (по 2-а на каждый ББП-80ТР) Рабочая температура : -15°C ~ +50°C. Габаритные размеры: 465*378*130 мм. Масса брутто 7775 г. | 21977
44 | AT-02574 | ББП-24 БК | Accordtec_ББП | Блок бесперебойного питания без корпуса, АКБ до 17/18 Ач. Uвх. AC 110-250 В, Uвых. DC 24 В (регулируется от 23.8 до 26 ± 5%), 3A (ном.) Рабочая температура : -15°C ~ +50°C. Габаритные размеры: 160×100×40 мм. Масса брутто 468 г. | 3298
45 | AT-02468 | ББП-24 исп.1 | Accordtec_ББП | Блок бесперебойного питания в корпусе под 2 АКБ до 17/18 Ач. Uвх. AC 110-250 В, Uвых. DC 24 В (регулируется от 23.8 до 26 ± 5%), 3A (ном.) Рабочая температура : -15°C ~ +50°C. Габаритные размеры: 490×285×80 мм. Масса брутто 3420 г. | 5801
46 | AT-06037 | ББП-20 DIN | Accordtec_ББП | Блок бесперебойного питания для крепления на DIN рейку, АКБ до 12 Ач. , ток заряда АКБ: 0,5 А, защита от глубокого разряда АКБ Uвх. AC 190-265 В, Uвых. DC регулируется от 12 до 14 В ± 5%, 2 А (ном.) Рабочая температура : 0°C ~ +50°C. Габаритные размеры: 27 х 93 х 56 мм. | 1942
47 | AT-06038 | ББП-30 DIN | Accordtec_ББП | Блок бесперебойного питания для крепления на DIN рейку, АКБ до 12 Ач. , ток заряда АКБ: 0,5 А, защита от глубокого разряда АКБ Uвх. AC 190-265 В, Uвых. DC регулируется от 12 до 14 В ± 5%, 3 А (ном.) Рабочая температура : 0°C ~ +50°C. Габаритные размеры: 89 х 93 х 56 мм. | 2558
48 | AT-06039 | ББП-50 DIN | Accordtec_ББП | Блок бесперебойного питания для крепления на DIN рейку, АКБ до 12 Ач. , ток заряда АКБ: 0,5 А, защита от глубокого разряда АКБ Uвх. AC 190-265 В, Uвых. DC регулируется от 12 до 14 В ± 5%, 5 А (ном.) Рабочая температура : 0°C ~ +50°C. Габаритные размеры: 89 х 93 х 56 мм. | 2722
49 | AT-06040 | ББП-100 DIN | Accordtec_ББП | Блок бесперебойного питания для крепления на DIN рейку, АКБ до 17/18 Ач. , ток заряда АКБ: 1 А, защита от глубокого разряда АКБ Uвх. AC 190-265 В, Uвых. DC регулируется от 12 до 14 В ± 5%, 10 А (ном.) Рабочая температура : 0°C ~ +50°C. Габаритные размеры: 43 х 24 х 113 мм. | 4741
50 | AT-06041 | ББП-50 POE | Accordtec_ББП | Блок бесперебойного питания, 4 шт АКБ до 12 Ач. , ток заряда АКБ: 0,5 А, защита от глубокого разряда АКБ Uвх. AC 190-265 В, Uвых. DC 48 В ± 15%, 5 А (ном.) Рабочая температура : 0°C ~ +50°C. Габаритные размеры: 180 х 132 х 52 мм. | 10256
51 | AT-02141 | CCTV-8 | Accordtec-ББП_Доп. | Защитно-коммутационное устройство для распределения тока от источника питания по 8-ми каналам, с защитой каждого канала от перегрузкт по току и КЗ. Индикация работы кажого канала. Ток по каждому каналу - 1А. Габаритные размеры: 110*50*11 мм. Масса брутто 40 г. | 670
52 | AT-02179 | AT-DC12/AC24 | Accordtec-ББП_Доп. | Преобразователь напряжения . Обеспечивает питание нагрузки переменным напряжением 24 V с током потребления не более 2.5А. Предназначен для совместной работы с блоками питания с выходным напряжением DC12V и током нагрузки 8А. Габаритные размеры: 143*58*40 мм. Масса брутто 276 г. | 2924
53 | AT-06036 | AT-DC12/DC5-9 | Accordtec-ББП_Доп. | Кабель-преобразователь напряжения предназначен для преобразования входного напряжения 12 В в выходное номиналом 5 В (2А), 9 В (1А) и 12 В (1А). Используется для электропитания устройств и приборов охранно-пожарной сигнализации, систем видеонаблюдения, связи и контроля доступа. Масса брутто: 30 г. | 1072
54 | AT-02443 | АК-01 | Accordtec-ББП_Доп. | Универсальный металлический бокс для размещения блоков, габаритные размеры 288х298х78 мм.На базе АК -01 возможно изготовление корпуса под индивидуальные размеры отверстий (Модель АК-02, АК-03). Замок приобретается отдельно. | 1342
55 | AT-02618 | L-2 | Accordtec-ББП_Доп. | Замок для универсального металлического бокса АК-01. | 121
56 | AT-02481 | AT-CORD | Accordtec-ББП_Доп. | Кабель питания, предназначен для подключения электроприборов к электросети с плоской литой вилкой. Провод ШВВП 2х0,5 мм2 длинной 1,5 метра черного цвета | 98
57 | AT-08455 | AT-RM01 плата | Accordtec-ББП_Доп. | AT-RM01 Универсальная релейная плата на 3 выхода. Предназначена для преобразования слаботочных потенциальных сигналов типа «открытый коллектор» в сигналы типа «сухие контакты реле». Может использоваться с электромагнитными замками для преобразования сигнала датчика Холла в релейный выход и для решения аналогичных задач. Количество входов: 3, количество выходных реле: 3 (полная группа контактов каждого реле). Тип входного сигнала: открытый коллектор. Входное напряжение: 12 В ± 10%. Нагрузочная способность реле: 3 А при 30 В DC или 250 В АС. Питание 12 В. Шлейф с разъемами для подключения к ББП серии ТР в комплекте. Габаритные размеры платы: 60 х 55 х 16 мм | 604
58 | AT-02479 | AT-12/10 КВАНТ | Accordtec_Источники питания | Источник стабилизированного питания, Uвх=110-250В AC, Uвых DC 12,0 В (регулируется 11 В – 13,5 В ± 5%), Iвых 1.0 A (ном.) Рабочая температура : -15°C ~ +50°C. Подключение сетевого кабеля и нагрузки - клеммные колодки "под винт". Регулировка выходного напряжения от 11 В до 13,5 В ± 5%. Поставляется без сетевого кабеля; корпус: пластик. Габаритные размеры: 100*38*26 мм. Масса брутто: 72 г. | 414
59 | AT-02480 | AT-12/25 КВАНТ | Accordtec_Источники питания | Источник стабилизированного питания, Uвх=110-250В AC, Uвых DC 12,0 В (регулируется 11 В – 13,5 В ± 5%), Iвых 2.5 A (ном.) Рабочая температура : -15°C ~ +50°C. Подключение сетевого кабеля и нагрузки - клеммные колодки "под винт". Регулировка выходного напряжения от 11 В до 13,5 В ± 5%. Поставляется без сетевого кабеля; корпус: пластик. Габаритные размеры: 120*42*27 мм. Масса брутто: 108 г. | 611
60 | AT-02308 | AT-12/10 | Accordtec_Источники питания | Источник стабилизированного питания Uвх 110-250 В AC, Uвых 12.6 В ± 5% DC, Iвых = 1A (ном.). Кабель для подключения к сети 220В с вилкой. Разъем для подключения нагрузки 5.5×2.1 мм. Рабочая температура : -15°C ~ +50°C. Габаритные размеры: 64 х 35 х 27 мм. Масса брутто 136 г.Цвет корпуса: черный | 731
61 | AT-02355 | AT-12/15 | Accordtec_Источники питания | Источник стабилизированного питания. Uвх 110-250 В AC, Uвых DC 12,6 В (регулируется 11 В – 13,5 В ± 5%), Iвых = 1.5A (ном.). Рабочая температура : -15°C ~ +50°C. Габаритные размеры: 127 х 76 х 60 мм. Масса брутто 282 г. Цвет корпуса: черный. | 1002
62 | AT-06378 | AT-12/30S | Accordtec_Источники питания | Источник стабилизированного питания; Uвх: 100-240В AC, 50/60Hz; Uвых: 12В DC, Iвых = 3A (ном.); выходная мощность 36W; Защита при превышении тока нагрузки более 5,5А. Кабель для подключения к сети 220В с вилкой.Разъем для подключения нагрузки 5.5×2.1 мм.Рабочая температура : -10°C ~ +50°C. Габаритные размеры: 105х45х25,5 мм. Масса брутто 286 г. Цвет корпуса: черный | 1132
63 | AT-02357 | AT-12/30 | Accordtec_Источники питания | Источник стабилизированного питания. Uвх 110-250 В AC, Uвых DC 12,6 В (регулируется 11 В – 13,5 В ± 5%), Iвых = 3A (ном.). Рабочая температура : -15°C ~ +50°C. Габаритные размеры: 127 х 76 х 60 мм. Масса брутто 316 г. Цвет корпуса: черный, белый. | 1221
64 | AT-02461 | AT-12/30_White case | Accordtec_Источники питания |  | 1221
65 | AT-02359 | AT-12/30-2 (Black) | Accordtec_Источники питания | Источник стабилизированного питания. Uвх 110-250 В AC, Uвых DC 12,6 В (регулируется 11 В – 13,5 В ± 5%), Iвых = 3A (ном.). Рабочая температура : -15°C ~ +50°C. Габаритные размеры: 84 х 45 х 65 мм. Масса брутто 190 г. Цвет корпуса: черный, белый. | 1098
66 | AT-02360 | AT-12/30-2 (White) | Accordtec_Источники питания |  | 1098
67 | AT-06379 | AT-12/50S | Accordtec_Источники питания | Источник стабилизированного питания; Uвх 100-240В AC, 50/60Hz; Uвых: 12В DC, Iвых = 5A (ном.) ; выходная мощность 60W. Защита при превышении тока нагрузки более 5,5А. Кабель для подключения к сети 220В с вилкой.Разъем для подключения нагрузки 5.5×2.1 мм.Рабочая температура : -10°C ~ +50°C. Габаритные размеры: 116х52х33 мм. Масса брутто 322 г Цвет корпуса: черный | 1868
68 | AT-02362 | AT-12/50 | Accordtec_Источники питания | Источник стабилизированного питания. Uвх 110-250 В AC, Uвых DC 12,6 В (регулируется 11 В – 13,5 В ± 5%), Iвых = 5A (ном.). Рабочая температура : -15°C ~ +50°C. Габаритные размеры: 127 х 76 х 60 мм. Масса брутто 348 г. Цвет корпуса: черный, белый. | 1647
69 | AT-02613 | AT-12/50_White case | Accordtec_Источники питания |  | 1647
70 | AT-02363 | AT-24/30 | Accordtec_Источники питания | Источник стабилизированного питания Uвх 110-250В AC, Uвых DC 24 В (постоянный ток, регулируется 23,8 - 27 В ± 5%), Iвых = 3А (ном.). Рабочая температура : -15°C ~ +40°C Габаритные размеры: 127 х 76 х 60 мм. Масса брутто 356 г. Цвет корпуса: черный. | 1405
71 | AT-06380 | AT-12/10-3 DIN | Accordtec_Источники питания | Источник стабилизированного питания с креплением на DIN рейку; Uвх = 100-240В AC , 50Hz; Uвых : 12В DC (регулируется 10,8-13,8 В), Iвых = 1.25A (ном.); выходная мощность 15W. Рабочая температура : -20°C ~ +50°C Габаритные размеры: 90 х 18 х 58 мм. Масса брутто 80 г. | 924
72 | AT-02356 | AT-12/15 DIN | Accordtec_Источники питания | Блок питания для крепления на DIN-рейку Uвх = 110-250 В AC, Uвых DC 12,6 В (регулируется 11 В – 13,5 В ± 5%), Iвых = 1.5A (ном.). Рабочая температура : -15°C ~ +50°C Габаритные размеры: 94 х 78 х 65 мм. Масса брутто 182 г. | 1050
73 | AT-06381 | AT-12/20-3 DIN | Accordtec_Источники питания | Источник стабилизированного питания с креплением на DIN рейку; Uвх = 100-240В AC, 50Hz; Uвых : 12В DC (регулируется 11-13 В), Iвых = 2A (ном.) Выходная мощность 24W Рабочая температура : -10°C ~ +50°C Габаритные размеры: 90 х 35 х 58 мм Масса брутто 123 г. | 1363
74 | AT-02358 | AT-12/30 DIN | Accordtec_Источники питания | Блок питания для крепления на DIN-рейку Uвх = 110-250 В AC, Uвых DC 12,6 В (регулируется 11 В – 13,5 В ± 5%), Iвых = 3A (ном.). Рабочая температура : -15°C ~ +50°C Габаритные размеры: 94 х 78 х 65 мм. Масса брутто 226 г. | 1442
75 | AT-06382 | AT-12/30-3 DIN | Accordtec_Источники питания | Источник стабилизированного питания с креплением на DIN рейку; Uвх 100-240В AC, 50/60Hz; Uвых: 12VDC (расширенная регулировка 12-18 В), Iвых = 3A (ном.).Выходная мощность 54W,Рабочая температура : -10°C ~ +50°C Габаритные размеры: 96 х 78 х 56 мм Масса брутто 200 г. | 1896
76 | AT-02460 | AT-12/10W | Accordtec_Источники питания | Источник стабилизированного питания во влагозащитном корпусе (IP67). Uвх=110-250 В AC, Uвых 12 В ± 5%, Iвых = 1A (ном.). Рабочая температура: -20°С ~ + 50°С. Габаритные размеры: 56 х 39 х 26 мм. Масса брутто 114 г. | 641
77 | AT-02336 | AT-12/15W | Accordtec_Источники питания | Источник стабилизированного питания во влагозащитном корпусе (IP67). Uвх=110-250 В AC, Uвых 12 В ± 5%, Iвых = 1,5A (ном.). Рабочая температура: -20°С ~ + 50°С. Габаритные размеры: 64 х 47,5 х 28 мм. Масса брутто 146 г. | 846
78 | AT-02337 | AT-12/30W | Accordtec_Источники питания | Источник стабилизированного питания во влагозащитном корпусе (IP67). Uвх=110-250 В AC, Uвых 12 В ± 5%, Iвых = 3A (ном.). Рабочая температура: -20°С ~ + 50°С. Габаритные размеры: 135 х 49 х 33 мм. Масса брутто 324 г. | 1515
79 | AT-06849 | AT-12/150 | Accordtec_Источники питания | Источник питания для установки в стойку 19". Высота корпуса 1U. Uвх. AC 110-250 Количество выходов 16 х 1 А. Uвых DC 12,6 В (регулируется от 11.7 до 14.7 В ± 5%). Рабочая температура : -15°C ~ +50°C. Габаритные размеры: 465 х 200 х 45 мм. | 10329
80 | AT-06375 | UPS-220/1500VA-RACK | Accordtec_UPS | Блок бесперебойного питания - предназначен для бесперебойного электропитания оборудования; диапазон питающего напряжения 145-275 Vac; выходное напряжение 220V±5%; емкость АКБ 9 Ah; количество АКБ 2 шт; габаритные размеры корпуса 441 х 445 х 88 м. масса брутто 27400 г | 38012
81 | AT-06376 | UPS-220/1200VA | Accordtec_UPS | Блок бесперебойного питания - предназначен для бесперебойного электропитания оборудования; напряжение питания 110/120 Vac или 220/230/240 Vac; выходное напряжение 110/120 Vac или 220/230/240 Vac; емкость АКБ 7 Ah; количество АКБ 2 шт; габаритные размеры корпуса 330 х 122 х 192 мм масса брутто 9500 г | 14831
82 | AT-16337 | ATEC-БП12-2 | Atec_Источники питания | Источник стабилизированного питания. Uвх 110-250 В AC, Uвых DC 12,6 В ± 5%), Iвых = 2A (ном.). Рабочая температура : -10°C ~ +50°C. Габаритные размеры: 95 х 42 х 65 мм. Масса брутто 90 г. Цвет корпуса: черный. | 489
83 | AT-16338 | ATEC-БП12-3 | Atec_Источники питания | Источник стабилизированного питания. Uвх 110-250 В AC, Uвых DC 12,6 В ± 5%), Iвых = 3A (ном.). Рабочая температура : -10°C ~ +50°C. Габаритные размеры: 84 х 45 х 65 мм. Масса брутто 190 г. Цвет корпуса: черный. | 659
84 | AT-16339 | ATEC-БП12-5 | Atec_Источники питания | Источник стабилизированного питания. Uвх 110-250 В AC, Uвых DC 12,6 В ± 5%), Iвых = 5A (ном.). Рабочая температура : -10°C ~ +50°C. Габаритные размеры: 116 x 52 x 33 мм. Масса брутто 300 г. Цвет корпуса: черный. | 889
85 | AT-11732 | BT 12012 | АКБ | Напряжение 12 В,Емкость, 1,2 Ач, Д*97 мм, Ш*43 мм, В*59мм, Масса брутто 0,45кг | 542.9606
86 | AT-11733 | BT 12022 | АКБ | Напряжение 12 В,Емкость, 2,2 Ач, Д*178 мм, Ш*35 мм, В*67мм, Масса брутто 0,77кг | 861.884
87 | AT-11734 | BT 12045 | АКБ | Напряжение 12 В,Емкость, 4,5 Ач, Д*90 мм, Ш*70 мм, В*107мм, Масса брутто 1,17кг | 979.1741
88 | AT-11735 | BT 1207 | АКБ | Напряжение 12 В,Емкость, 7 Ач, Д*151 мм, Ш*65 мм, В*100мм, Масса брутто 1,69кг | 994.9885
89 | AT-11736 | BT 1212 | АКБ | Напряжение 12 В,Емкость, 12 Ач, Д*151 мм, Ш*98 мм, В*101мм, Масса брутто 2,9кг | 1982.0697
90 | AT-11737 | BT 1218 | АКБ | Напряжение 12 В,Емкость, 18 Ач, Д*182 мм, Ш*76 мм, В*167мм, Масса брутто 4,41кг | 2967.8331
91 | AT-11738 | BT 1226 | АКБ | Напряжение 12 В,Емкость, 26 Ач, Д*167 мм, Ш*175 мм, В*126мм, Масса брутто 7кг | 4674.4689
92 | AT-11739 | BT 1240 | АКБ | Напряжение 12 В,Емкость, 40 Ач, Д*196 мм, Ш*165 мм, В*175мм, Масса брутто 11кг | 7677.8844
93 | AT-00586 | SF 12012 | АКБ | Напряжение 12 В,Емкость, 1,2 Ач, Д*97 мм, Ш*44 мм, В*59мм, Масса брутто 0,5кг | 651
94 | AT-01258 | SF 12022 | АКБ | Напряжение 12 В,Емкость, 2,2 Ач, Д*178 мм, Ш*35 мм, В*66мм, Масса брутто 0,85 кг | 914
95 | AT-04333 | SF 12045 | АКБ | Напряжение 12 В,Емкость, 4,5 Ач, Д*90 мм, Ш*70 мм, В*107мм, Масса брутто 1,3кг | 1024
96 | AT-02795 | SF 1207 | АКБ | Напряжение 12 В,Емкость, 7 Ач, Д*151 мм, Ш*65 мм, В*102мм, Масса брутто 1,9кг | 1120
97 | AT-02206 | SF 1212 | АКБ | Напряжение 12 В,Емкость, 12 Ач, Д*151 мм, Ш*98 мм, В*101мм, Масса брутто 3,1кг | 2406
98 | AT-01533 | SF 1217 | АКБ | Напряжение 12 В,Емкость, 17 Ач, Д*181 мм, Ш*76 мм, В*168мм, Масса брутто 4,9кг | 3425
99 | AT-01321 | SF 1218 | АКБ | Напряжение 12 В,Емкость, 18 Ач, Д*181 мм, Ш*76 мм, В*168мм, Масса брутто 4,9кг | 3879
100 | AT-05163 | SF 1226 | АКБ | Напряжение 12 В,Емкость, 26 Ач, Д*167 мм, Ш*175 мм, В*126мм, Масса брутто 7,6кг | 5450
101 | AT-05164 | SF 1240 | АКБ | Напряжение 12 В,Емкость, 40 Ач, Д*198 мм, Ш*166 мм, В*170мм, Масса брутто 12кг | 8428
102 | AT-01376 | DTM 12045 | АКБ | Напряжение 12 В,Емкость, 4,5 Ач, Д*90 мм, Ш*70 мм, В*107мм, Масса брутто 1,55кг | 1868
103 | AT-01250 | DTM 1207 | АКБ | Напряжение 12 В,Емкость, 7 Ач, Д*151 мм, Ш*65 мм, В*100мм, Масса брутто 2,15кг | 2215
104 | AT-01298 | DTM 1212 | АКБ | Напряжение 12 В,Емкость, 12 Ач, Д*151 мм, Ш*98 мм, В*101мм, Масса брутто 3,7кг | 4054
105 | AT-01300 | DTM 1217 | АКБ | Напряжение 12 В,Емкость, 18 Ач, Д*181 мм, Ш*77 мм, В*167мм, Масса брутто 5,2кг | 5565
106 | КТ 4-4 | КТ 4-4 | АКБ | Напряжение, В: 4 Емкость, Ач: 4,0 Габариты, мм. (ДхШхВ): 47х47х107 Тип вывода: Ш-4,8 | 333
107 | КТ 6-1,2 | КТ 6-1,2 | АКБ | Напряжение, В: 6 Емкость, Ач: 1,2 Габариты, мм. (ДхШхВ): 98х24х58 Тип вывода: Ш-4,8 | 213
108 | КТ 6-4,5 | КТ 6-4,5 | АКБ | Напряжение, В: 6 Емкость, Ач: 4,5 Габариты, мм. (ДхШхВ): 70х47х107 Тип вывода: Ш-4,8 | 473
109 | КТ 6-7 | КТ 6-7 | АКБ | Напряжение, В: 6 Емкость, Ач: 7 Габариты, мм. (ДхШхВ): 151х34х98 Тип вывода: Ш-4,8 | 587
110 | КТ 6-12 | КТ 6-12 | АКБ | Напряжение, В: 6 Емкость, Ач: 12 Габариты, мм. (ДхШхВ): 151х50х98 Тип вывода: Ш-4,8 | 1000
111 | КТ 12-1,2 | КТ 12-1,2 | АКБ | Напряжение, В: 12 Емкость, Ач: 1,2 Габариты, мм. (ДхШхВ): 97х44х58 Тип вывода: Ш-4,8 | 547
112 | КТ 12-2,2 | КТ 12-2,2 | АКБ | Напряжение, В: 12 Емкость, Ач: 2,2 Габариты, мм. (ДхШхВ): 178х35х66 Тип вывода: Ш-4,8 | 733
113 | КТ 12-4,5 | КТ 12-4,5 | АКБ | Напряжение, В: 12 Емкость, Ач: 4,5 Габариты, мм. (ДхШхВ): 90х70х107 Тип вывода: Ш-4,8 | 840
114 | КТА 12-7 | КТА 12-7 | АКБ | Напряжение, В: 12 Емкость, Ач: 7 Габариты, мм. (ДхШхВ): 151х65х100 Тип вывода: Ш-4,8 | 839
115 | AT-16443 | КТ 12-7,2 | АКБ | Напряжение, В: 12 Емкость, Ач: 7,2 Габариты, мм. (ДхШхВ): 151х65х100 Тип вывода: Ш-4,8 | 1007
116 | КТ 12-12 | КТ 12-12 | АКБ | Напряжение, В: 12 Емкость, Ач: 12 Габариты, мм. (ДхШхВ): 151х98х100 Тип вывода: Ш-6,3 | 1813
117 | КТ 12-17 | КТ 12-17 | АКБ | Напряжение, В: 12 Емкость, Ач: 17 Габариты, мм. (ДхШхВ): 181х77х167 Тип вывода: ПБ М5 | 2787
118 | КТ 12-26 | КТ 12-26 | АКБ | Напряжение, В: 12 Емкость, Ач: 26 Габариты, мм. (ДхШхВ): 174х166х126 Тип вывода: Б М5 | 4253
119 | КТ 12-40 | КТ 12-40 | АКБ | Напряжение, В: 12 Емкость, Ач: 40 Габариты, мм. (ДхШхВ): 196х165х170 Тип вывода: Б М6 | 6860
120 | AT-16001 | КТЛ 12-40 | АКБ | Напряжение, В: 12 Емкость, Ач: 40 Габариты, мм. (ДхШхВ): 196х165х170 Тип вывода: Б М6 | 6860
121 | AT-08597 | ATEC-D132E-Sl | Atec_Доводчики | Доводчик механический до 65 кг , 2-х скоростной, регулируемый. Усилие: EN 2/3 (в зависимости от установки) (EN1154). Тип установки: универсальный, для левых и правых дверей. Рабочая температура: -45...+45 °С. Габаритные размеры: 144х36х57. Установочный размер: 132х19 мм. Масса брутто: 900 г.Цвет: серебро. | 1760
122 | AT-07467 | ATEC-D162E SI | Atec_Доводчики | Доводчик механический до 75 кг , 2-х скоростной, регулируемый. Тип установки: универсальный, для левых и правых дверей Рабочая температура: -45...+45 °С. Габаритные размеры: 176х39х63. Установочный размер: 162х19 мм. Масса брутто: 1300 г.Цвет: серебро, коричневый. | 1967
123 | AT-07468 | ATEC-D162E BR | Atec_Доводчики |  | 1967
124 | AT-01733 | ATEC-D206E-SI | Atec_Доводчики | Доводчик механический до 100 кг, 2-х скоростной, регулируемый. Усилие: EN4/5 (в зависимости от установки) (EN1154) Тип установки: универсальный, для левых и правых дверей Рабочая температура: -45...+45 °С Масса брутто: 2100 г. Габаритные размеры: 223х45х67 мм Установочный размер: 206х19 мм. Цвет: серебро, коричневый. | 3033
125 | AT-06718 | ATEC-D206E-Br | Atec_Доводчики |  | 3033
126 | AT-01735 | ATEC-D206H-Sl | Atec_Доводчики | Доводчик механический до 120 кг, 2-х скоростной, регулируемый. Усилие: EN5/6 (в зависимости от установки) (EN1154). Тип установки: универсальный, для левых и правых дверей. Рабочая температура: -45...+45 °С. Масса брутто: 2100 г. Габаритные размеры: 223х45х67 мм. Установочный размер: 206х19 мм. Цвет: серебро. | 3122
127 | AT-01734 | ATEC-D206H-Br | Atec_Доводчики |  | 3122
128 | AT-01737 | ATEC-D230E-Sl | Atec_Доводчики | Доводчик механический до 120 кг, 2-х скоростной, регулируемый. Усилие: EN5/6 (в зависимости от установки) (EN1154).Тип установки: универсальный, для левых и правых дверей. Рабочая температура: -45...+45 °С. Габаритные размеры:248х45х67 мм. Установочный размер:230х19 мм. Масса брутто: 2300г. Цвет: серебро, коричневый | 3652
129 | AT-01736 | ATEC-D230E-Br | Atec_Доводчики |  | 3652
130 | AT-01739 | ATEC-D230H-Sl | Atec_Доводчики | Доводчик механический до 160 кг, 2-х скоростной, регулируемый. Усилие: EN5/6/7 (в зависимости от установки) (EN1154) Тип установки: универсальный, для левых и правых дверей Рабочая температура: -45...+45 °С. Габаритные размеры: 248х45х67 мм. Установочный размер:230х19 мм. Масса брутто: 2300г. Цвет: серебро, коричневый | 3840
131 | AT-01738 | ATEC-D230H-Br | Atec_Доводчики |  | 3840
132 | AT-08596 | ATEC-D305EN1-6-Sl | Atec_Доводчики | 2-х скоростной доводчик от 15 до 180 кг. Усилие: EN 1-7 (EN1154). Регулировка мощности пружины. В комплекте кронштейн для параллельной установки доводчика. Функция ветровой тормоз (Back Check), регулировка скорости (Close Speed), регулировка скорости конечного дохлопа (Latch Speed). Скорость движения полотна на отрезке от 180° до 18° зависит от того, как вы настроили скорость закрывания. На участке от 18° до 0° активируется функция регулируемой скорости дохлопа. Функция Back Check ограничивает резкое распахивание или захлопывание двери (зависит от регулировки). Габаритные размеры: 325х47х51.5 мм. Установочный размер: 305х19 мм. Масса брутто: 2917 г. Температурный режим: -45ºС …+50ºС. Цвет: серебро. | 6258
133 | AT-11045 | ATEC-D4041-Sl | Atec_Доводчики | 2-х скоростной доводчик от 120 до 180 кг. Усилие: EN 6/7 (EN1154). Регулировка мощности пружины. Функция ветровой тормоз (Back Check), задержка закрывания (Delay Action), (Latch Speed). Обратите внимание: в доводчиках с задержкой (Delay Action) закрывания функция Close Speed активизируется на отрезке от 69° до 15°. Скорость движения полотна на отрезке от 180° до 70° зависит от того, как вы настроили задержку закрывания. В комплекте: кронштейн для параллельной установки доводчика, декоративный пластмассовый кожух. Рабочая температура: -45...+50 °С. Габаритные размеры: 282х57х51 мм. Установочный размер:127х57 мм. Масса брутто: 5500 г. Цвет: серебро. | 11422
134 | AT-02777 | QM-D-ARM1-Sl | Atec_Доводчики | Скользящий канал для дверных доводчиков: ATEC и QM-D206xxx и QM-D230xxx. Габаритные размер: 530х30х20 мм. Масса брутто: 800г.Цвет: серебро. | 1302
135 | AT-15549 | ATEC-DE350 (привод электрический) | Atec_Доводчики | Максимальный вес двери: 350 кг. Подходит для деревянных, металлических, рамных, открывающихся в одном направлении( как одинарных так и распашных). Угол открывания: 45...105°, регулируемый. Управление: Датчики движения, пульты ДУ, панели доступа и т.п. Гарантированное количество циклов открывания закрывания - 2 000 000 циклов; Вариант установки: рычажная тяга или скользящая шина. Питание: 220 В переменного тока (±10%) / 110 В переменного тока (±10%), выход DC24V. Ширина двери: 700...1400 мм; Рабочая температура: -20...+55 °С. Степень защиты: IP21. Вес: 13,5кг. Габаритные размеры: 610*90*128 мм (Ш*В*Г). | По запросу
136 | AT-15550 | ATEC-DE150 (привод электрический) | Atec_Доводчики | Максимальный вес двери: 150 кг. Подходит для деревянных, металлических, рамных, открывающихся в одном направлении( как одинарных так и распашных). Угол открывания: 60...110°, регулируемый.°. Гарантированное количество циклов открывания закрывания - 2 000 000 циклов; Вариант установки: рычажная тяга или скользящая шина. Питание: 220 В переменного тока (±10%) / 110 В переменного тока (±10%), выход DC24V. Ширина двери: 700...1200 мм; Рабочая температура: -20...+55 °С. Степень защиты: IP21. Вес: 5,5кг. Габаритные размеры: 475*81*98 мм (Ш*В*Г) | По запросу
137 | AT-02407 | AT-ES01 | Accordtec_Электрозащелка | Электрозащелка, НЗ, с регулировкой положения запирающей планки, разблокировка,12В DC, 0.7А, без планки. Габаритные размеры: 75х20х33 мм. Масса брутто 130 г. Темп.диапазон -10°С…+25°С | 1729
138 | AT-02465 | AT-FS | Accordtec_Электрозащелка | Планка для электрозащёлки AT-ES01 d=110 мм. Габаритные размеры: 110х25 мм. Масса брутто 42 г.Темп.диапазон -10°С…+25°С | 373
139 | AT-02464 | AT-FL | Accordtec_Электрозащелка | Планка для электрозащёлки AT-ES01 d=250 мм. Габаритные размеры: 250х25 мм. Масса брутто 85 г.Темп.диапазон -10°С…+25°С | 526
140 | AT-13062 | AT-ES02 | Accordtec_Электрозащелка | Электрозащелка, НО (открыта без подачи питания) , напряжение питания 12В, ток потребления 250мА, габаритные размеры 75 x 20,5 x 34 мм, рабочая температура от -20 до +50 °С. | 2061
141 | AT-13063 | AT-FS02 | Accordtec_Электрозащелка | Планка для электрозащёлки AT-ES02 NO. Габаритные размеры: 149 x 28 x 3 мм. | 295
142 | AT-15259 | AT-EL101GF.1 (внутренний правый) | Accordtec_Электромеханические замки | Рабочее напряжение: 12V DC Рабочий ток: до 3,5A (импульс до 1 сек.) Открывается при подаче питания (нормально-закрытый замок) Гарантия: более 200 000 циклов Способ установки: дверь открывается во внутреннюю правую сторону Способ монтажа: накладной Материал корпуса: никелированная сталь Рабочая температура: -30 +50 градусов Функция: выход по кнопке, блокировка кнопки открытия (выход по сигналу от СКУД, фиксация замка в открытом положении (свободный проход), вход по ключу из комплекта Тип замка: электромеханический, накладной Масса, кг: 1,3 Размер замка: 148x107x35 мм | 9551
143 | AT-15260 | AT-EL101GF.2 (внутренний левый) | Accordtec_Электромеханические замки | Рабочее напряжение: 12V DC Рабочий ток: до 3,5A (импульс до 1 сек.) Открывается при подаче питания (нормально-закрытый замок) Гарантия: более 200 000 циклов Способ установки: дверь открывается во внутреннюю левую сторону Способ монтажа: накладной Материал корпуса: никелированная сталь Рабочая температура: -30 +50 градусов Функция: выход по кнопке, блокировка кнопки открытия (выход по сигналу от СКУД, фиксация замка в открытом положении (свободный проход), вход по ключу из комплекта Тип замка: электромеханический, накладной Масса, кг: 1,3 Размер замка: 148x107x35 мм | 9551
144 | AT-15809 | AT-EL101GF.3 (внешний правый) | Accordtec_Электромеханические замки | Рабочее напряжение: 12V DC Рабочий ток: до 3,5A (импульс до 1 сек.) Открывается при подаче питания (нормально-закрытый замок) Гарантия: более 200 000 циклов Способ установки: дверь открывается на внешнюю правую сторону Способ монтажа: накладной Материал корпуса: никелированная сталь Рабочая температура: -30 +50 градусов Функция: выход по кнопке, блокировка кнопки открытия (выход по сигналу от СКУД, фиксация замка в открытом положении (свободный проход), вход по ключу из комплекта Тип замка: электромеханический, накладной Масса, кг: 1,3 Размер замка: 148x107x35 мм | 11156
145 | AT-15810 | AT-EL101GF.4 (внешний левый) | Accordtec_Электромеханические замки | Рабочее напряжение: 12V DC Рабочий ток: до 3,5A (импульс до 1 сек.) Открывается при подаче питания (нормально-закрытый замок) Гарантия: более 200 000 циклов Способ установки: дверь открывается на внешнюю левую сторону Способ монтажа: накладной Материал корпуса: никелированная сталь Рабочая температура: -30 +50 градусов Функция: выход по кнопке, блокировка кнопки открытия (выход по сигналу от СКУД, фиксация замка в открытом положении (свободный проход), вход по ключу из комплекта Тип замка: электромеханический, накладной Масса, кг: 1,3 Размер замка: 148x107x35 мм | 11156
146 | AT-01347 | AT-EL101AB | Accordtec_Электромеханические замки | Электромеханический замок, накладной, универсальный (дверь наружу, внутрь), ролик взвода пружины,сталь,цвет черный 12В. Габаритные размеры: 163x47x103 мм. Масса брутто: 1300 г.Темп.диапазон -30°С…+50°С | 2060
147 | AT-01346 | AT-EL101B | Accordtec_Электромеханические замки | Электромеханический замок, накладной, универсальный (дверь наружу, внутрь), ролик взвода пружины, блокировка ключом в закрытом состоянии, сталь,цвет черный, 12В. Габаритные размеры:163x47x103 мм. Масса брутто: 1300 г.Темп.диапазон -30°С…+50°С | 2167
148 | AT-01349 | AT-EL101AWN | Accordtec_Электромеханические замки | Электромеханический замок, накладной, универсальный (дверь наружу, внутрь), ролик взвода пружины, никелированная сталь, 12В, цвет серебро. Габаритные размеры: 163x47x103 мм. Масса брутто: 1300 г.Темп.диапазон -30°С…+50°С | 2504
149 | AT-01348 | AT-EL101WN | Accordtec_Электромеханические замки | Электромеханический замок, накладной, универсальный (дверь наружу, внутрь), ролик взвода пружины, блокировка ключом в закрытом состоянии, никелированная сталь, 12В, цвет серебро. Габаритные размеры: 163x47x103 мм. Масса брутто: 1300 г.Темп.диапазон -30°С…+50°С | 2504
150 | AT-02404 | AT-EL101A | Accordtec_Электромеханические замки | Электромеханический замок, накладной, универсальный (дверь наружу, внутрь), ролик взвода пружины, нержавеющая сталь, 12В, цвет серебро. Габаритные размеры: 163x47x103 мм. Масса брутто: 1300 г.Темп.диапазон -30°С…+50°С | 2519
151 | AT-02348 | AT-EL101 | Accordtec_Электромеханические замки | Электромеханический замок, накладной, универсальный (дверь наружу, внутрь), ролик взвода пружины, блокировка ключом в закрытом состоянии, нержавеющая сталь, 12В, цвет серебро. Габаритные размеры: 163x47x103 мм. Масса брутто: 1300 г.Темп.диапазон -30°С…+50°С | 2815
152 | AT-02405 | AT-EL201A | Accordtec_Электромеханические замки | Электромеханический замок моторного типа, накладной, универсальный (дверь наружу, внутрь) нержавеющая сталь, 12В,цвет серебро. Габаритные размеры: 130х53х98 мм. Масса брутто: 1500 г.Темп.диапазон -30°С…+50°С | 3393
153 | AT-02406 | AT-EL500A-2 | Accordtec_Соленоидные замки | Врезной соленоидный электромеханический замок-защёлка со встроенным датчиком состояния двери; таймер автоматического запирания 0, 3, 6, 9 секунд (регулируемый) габаритные размеры 192х25х37мм, тип замка НО, 12 V, 0.12 A, нержавеющая сталь; Масса брутто: 670 г.Темп.диапазон -10°С…+25°С | 4259
154 | AT-06025 | AT-EL300 | Accordtec_Соленоидные замки | Соленоидный замок со встроенным датчиком состояния двери; накладной; двухцветная светодиодная индикация; таймер автоматического запирания 0, 3, 6 секунд (регулируемый),питание 12-24В; потребляемый ток в режиме ожидания 110мА, при пуске 1А; тип замка НО; нержавеющая сталь; латунная втулка. габариты: 145х25х38. Масса брутто: 800г. Темп.диапазон -10°С…+50°С | 4593
155 | AT-06027 | AT-EL301 | Accordtec_Соленоидные замки | Соленоидный замок со встроенным датчиком состояния двери; накладной; двухцветная светодиодная индикация; таймер автоматического запирания 0, 3, 6 секунд (регулируемый), питание 12-24В; потребляемый ток в режиме ожидания 110мА, при пуске 1А; тип замка НЗ; нержавеющая сталь; латунная втулка. габариты замка: 145х25х38. Масса брутто: 800 г. Темп.диапазон -10°С…+50°С | 4732
156 | AT-06030 | AT-EL800A | Accordtec_Соленоидные замки | Соленоидный замок со встроенным датчиком состояния двери; врезной; питание 12-24В; светодиодная индикация (2 цв.); таймер автоматического запирания 0, 3, 6 секунд (регулируемый), потребляемый ток в режиме ожидания 150мА, при пуске 1А; тип замка НО; нержавеющая сталь; металлическое коромысло ; латунная втулка. габаритные размеры: 175 x 25 x 35 мм. Масса брутто: 640 г.Темп.диапазон -10°С…+50°С | 4311
| AT-06032 | AT-EL400 | Accordtec_Соленоидные замки | Соленоидный замок со встроенным датчиком состояния двери; врезной; светодиодная индикация (2 цв.); питание 12В; потр. ток в реж. ожид. 200мА, при пуске 1А; тип замка НЗ; цилиндр в комплекте с 5-ю ключами; нерж. cталь; латунная втулка. Имеется функция длительной разблокировки. Габаритные размеры: 250 x 30 x 51 мм. Масса брутто: 1500г. Темп.диапазон -10°С…+50°С | 11111
157 | AT-11027 | ML-1200N2 | Accordtec_Cдвиговый замок | Сдвиговый универсальный электромагнитный замок с усилием удержания 1200 кг; горизонтальная/вертикальная установка; допустимый зазор при монтаже - 5 мм; встроенный датчик Холла (состояние замка); электропитание 12V DC; потребление тока при срабатывании - 1800мА, 450мА - в режиме ожидания; таймер автозакрывания 0-9 секунд; размер электромагнита 267х30х34, размер ответной части 267х30х34. | 13022
158 | AT-12816 | ML-1200N2 с герконом | Accordtec_Cдвиговый замок | Сдвиговый универсальный электромагнитный замок с усилием удержания 1200 кг; горизонтальная/вертикальная установка; допустимый зазор при монтаже - 5 мм; встроенный датчик Холла; встроенный датчик положения двери (геркон); электропитание 12V DC; потребление тока при срабатывании - 1800мА, 450мА - в режиме ожидания; таймер автозакрывания 0-9 секунд; размер электромагнита 267х30х34, размер ответной части 267х30х34. | 13870
159 | AT-02313 | ML-100K с планкой | Accordtec_Электромагнитные замки | Электромагнитный влагозащищенный замок IP 67, 12V DC, не более 0,4 A, усилие 100 кг, габаритные размеры 180x33x23 мм. Масса брутто 600 г, планка в комплекте.Механический компенсатор эффекта остаточной намагниченности на якоре замка.Цвета: серый, коричневый , белый, серебряный металлик Темп.диапазон -40°С…+40°С | 3136
160 | AT-02467 | ML-100KB с планкой | Accordtec_Электромагнитные замки |  | 3136
161 | AT-06687 | ML-100K с планкой, цвет Белый | Accordtec_Электромагнитные замки |  | 3136
162 | AT-15308 | ML-100K с планкой, цвет Серебряный металлик | Accordtec_Электромагнитные замки |  | 3136
163 | AT-02717 | ML-100K с уголком | Accordtec_Электромагнитные замки | Электромагнитный влагозащищенный замок IP 67, 12V DC, не более 0,4 A, усилие 100 кг, габаритные размеры 180x33x23 мм. Масса брутто 600 г, уголок в комплекте.Механический компенсатор эффекта остаточной намагниченности на якоре замка. Цвета: серый, коричневый , белый, серебряный металлик Темп.диапазон -40°С…+40°С | 3296
164 | AT-00515 | ML-100KB с уголком | Accordtec_Электромагнитные замки |  | 3296
165 | AT-06674 | ML-100K с уголком, цвет Белый | Accordtec_Электромагнитные замки |  | 3296
166 | AT-15307 | ML-100K с уголком, цвет Серебряный металлик | Accordtec_Электромагнитные замки |  | 3296
167 | AT-02314 | ML-180K с планкой | Accordtec_Электромагнитные замки | Электромагнитный влагозащищенный замок IP67, 12V DC, не более 0,4 A, усилие 200 кг, габаритные размеры 180x40x25 мм. Масса брутто 800 г.,планка в комплекте.Механический компенсатор эффекта остаточной намагниченности на якоре замка.Цвета: серый, коричневый , белый, серебряный металлик Темп.диапазон -40°С…+40°С | 3450
168 | AT-02496 | ML-180KB с планкой | Accordtec_Электромагнитные замки |  | 3450
169 | AT-06688 | ML-180K с планкой, цвет Белый | Accordtec_Электромагнитные замки |  | 3450
170 | AT-15310 | ML-180K с планкой, цвет Серебряный металлик | Accordtec_Электромагнитные замки |  | 3450
171 | AT-02294 | ML-180K с уголком | Accordtec_Электромагнитные замки | Электромагнитный влагозащищенный замок IP67, 12V DC, не более 0,4 A, усилие 200 кг, габаритные размеры 180x40x25 мм. Масса брутто 800 г., уголок в комплекте.Механический компенсатор эффекта остаточной намагниченности на якоре замка. Цвета: серый, коричневый , белый, серебряный металлик Темп.диапазон -40°С…+40°С | 3607
172 | AT-02315 | ML-180KB с уголком | Accordtec_Электромагнитные замки |  | 3607
173 | AT-06673 | ML-180K с уголком, цвет Белый | Accordtec_Электромагнитные замки |  | 3607
174 | AT-15309 | ML-180K с уголком, цвет Серебряный металлик | Accordtec_Электромагнитные замки |  | 3607
175 | AT-02368 | ML-180A | Accordtec_Электромагнитные замки | Электромагнитный замок IP67, 12V DC, не более 0,3 A, усилие 180 кг, габаритные размеры 170x37x21 мм. Масса брутто 1100 г., офисный дизайн, планка в комплекте.Механический компенсатор эффекта остаточной намагниченности на якоре замка.Темп.диапазон -40°С…+40°С | 2352
176 | AT-11846 | ML-180AN | Accordtec_Электромагнитные замки | Электромагнитный замок IP67, 12V DC, не более 0,3 A, усилие 180 кг, габаритные размеры 170x37x21 мм. Масса брутто 1100 г., офисный дизайн. Механический компенсатор эффекта остаточной намагниченности на якоре замка.Темп.диапазон -40°С…+40°С Комплектация: без планки, без уголка. | 2227
177 | AT-13827 | ML-180AS с герконом | Accordtec_Электромагнитные замки | Электромагнитный замок, 12V/24V DC, не более 0,3 A, усилие 180 кг, габаритные размеры 207x37x21 мм. Масса брутто 1130 г., офисный дизайн, планка в комплекте, световая индикация, датчик Холла состояния замка (выход реле НО, НЗ), датчик положения двери (геркон). Механический компенсатор эффекта остаточной намагниченности на якоре замка. Темп.диапазон -40°С…+40°С | 2589
178 | AT-14020 | ML-180ASN с герконом | Accordtec_Электромагнитные замки | Электромагнитный замок, 12V/24V DC, не более 0,3 A, усилие 180 кг, габаритные размеры 207x37x21 мм. Масса брутто 1130 г., офисный дизайн, планка в комплекте, световая индикация, датчик Холла состояния замка (выход реле НО, НЗ), датчик положения двери (геркон). Механический компенсатор эффекта остаточной намагниченности на якоре замка. Темп.диапазон -40°С…+40°С Комплектация: БЕЗ ПЛАНКИ, БЕЗ УГОЛКА | 2490
179 | AT-01345 | ML-180A-2 | Accordtec_Электромагнитные замки | Электромагнитный замок сдвоенный IP67, 12V DC, не более 0,3 A, усилие 2*180 кг, габаритные размеры 340x37x21 мм. Масса брутто 2200 г., офисный дизайн, планка в комплекте. Механический компенсатор эффекта остаточной намагниченности на якоре замка. Темп.диапазон -40°С…+40°С | 5390
180 | AT-13141 | ML-200K Premium Grey с планкой | Accordtec_Электромагнитные замки | Электромагнитный влагозащищенный замок премиум-класса. Усилие удержания 200 кг. Цвет cерый. Поставляется с планкой. Напряжение питания: 11.5-14.5 В. Габаритные размеры электромагнита: 155х38х24 мм. Масса брутто: 1230 г. Габаритные размеры якоря: 116х35х11 мм. Диапазон рабочих температур: -50°С … +50°С. | 4473
181 | AT-13143 | ML-200K Premium Black с планкой | Accordtec_Электромагнитные замки | Электромагнитный влагозащищенный замок премиум-класса. Усилие удержания 200 кг. Цвет черный. Поставляется с планкой. Напряжение питания: 11.5-14.5 В. Габаритные размеры электромагнита: 155х38х24 мм. Масса брутто: 1230 г Габаритные размеры якоря: 116х35х11 мм. Диапазон рабочих температур: -50°С … +50°С. | 4473
182 | AT-13142 | ML-200K Premium Grey с уголком | Accordtec_Электромагнитные замки | Электромагнитный влагозащищенный замок премиум-класса. Усилие удержания 200 кг. Цвет cерый. Поставляется с уголком. Напряжение питания: 11.5-14.5 В. Габаритные размеры электромагнита: 155х38х24 мм. Масса брутто: 1230 г Габаритные размеры якоря: 116х35х11 мм. Диапазон рабочих температур: -50°С … +50°С. | 4597
183 | AT-13144 | ML-200K Premium Black с уголком | Accordtec_Электромагнитные замки | Электромагнитный влагозащищенный замок премиум-класса. Усилие удержания 200 кг. Цвет черный. Поставляется с уголком. Напряжение питания: 11.5-14.5 В. Габаритные размеры электромагнита: 155х38х24 мм. Масса брутто: 1230 г Габаритные размеры якоря: 116х35х11 мм. Диапазон рабочих температур: -50°С … +50°С | 4597
184 | AT-15262 | ML-200K-3 Premium Grey с планкой | Accordtec_Электромагнитные замки | Электромагнитный замок премиум-класса. Усилие удержания 200 кг. Цвет: серый Поставляется с планкой Напряжение питания: 11.5-14.5 В. Габаритные размеры электромагнита: 155х38х24 мм. Габаритные размеры якоря: 116х35х11 мм. Диапазон рабочих температур: -50°С … +50°С для установки внутри помещений. Комплектация с планкой. Степень защиты по ГОСТ 14254-96 IP40 Особенности: датчик положения двери, датчик состояния замка, световая индикация. Масса 1230 г. | 5954
185 | AT-15291 | ML-200K-3 Premium Black с планкой | Accordtec_Электромагнитные замки | Электромагнитный замок премиум-класса. Усилие удержания 200 кг. Цвет: черный. Поставляется с планкой. Напряжение питания: 11.5-14.5 В. Габаритные размеры электромагнита: 155х38х24 мм. Габаритные размеры якоря: 116х35х11 мм. Диапазон рабочих температур: -50°С … +50°С для установки внутри помещений. Комплектация с планкой. Степень защиты по ГОСТ 14254-96 IP40 Особенности: датчик положения двери, датчик состояния замка, световая индикация. Масса 1230 г. | 5954
186 | AT-15290 | ML-200K-3 Premium Grey с уголком | Accordtec_Электромагнитные замки | Электромагнитный замок премиум-класса. Усилие удержания 200 кг. Цвет: серый Поставляется с уголком. Напряжение питания: 11.5-14.5 В. Габаритные размеры электромагнита: 155х38х24 мм. Габаритные размеры якоря: 116х35х11 мм. Диапазон рабочих температур: -50°С … +50°С для установки внутри помещений. Комплектация с уголком. Степень защиты по ГОСТ 14254-96 IP40 Особенности: датчик положения двери, датчик состояния замка, световая индикация. Масса 1230 г. | 6074
187 | AT-15261 | ML-200K-3 Premium Black с уголком | Accordtec_Электромагнитные замки | Электромагнитный замок премиум-класса. Усилие удержания 200 кг. Цвет: серый Поставляется с уголком. Напряжение питания: 11.5-14.5 В. Габаритные размеры электромагнита: 155х38х24 мм. Габаритные размеры якоря: 116х35х11 мм. Диапазон рабочих температур: -50°С … +50°С для установки внутри помещений. Комплектация с уголком. Степень защиты по ГОСТ 14254-96 IP40 Особенности: датчик положения двери, датчик состояния замка, световая индикация. Масса 1230 г. | 6074
188 | AT-02295 | ML-295K с уголком | Accordtec_Электромагнитные замки | Электромагнитный влагозащищенный замок IP67, 12V DC, не более 0,47 A, усилие 300 кг, габаритные размеры 222x52x34 мм. Масса брутто 3250 г., уголок в комплекте.Механический компенсатор эффекта остаточной намагниченности на якоре замка.В Цвета: серый, коричневый , белый, серебряный металлик Темп.диапазон -40°С…+40°С | 3844
189 | AT-02501 | ML-295KB с уголком | Accordtec_Электромагнитные замки |  | 3844
190 | AT-06675 | ML-295K с уголком, цвет Белый | Accordtec_Электромагнитные замки |  | 3844
191 | AT-15311 | ML-295K с уголком, цвет Серебряный металлик | Accordtec_Электромагнитные замки |  | 3844
192 | AT-04384 | ML-295 K-2 С УГОЛКОМ | Accordtec_Электромагнитные замки | Электромагнитный влагозащищенный замок IP67 с датчиком холла, 12V DC, не более 0,47 A, усилие 300 кг, габаритные размеры 222x52x34 мм. Масса брутто 3250 г., уголок в комплекте.Механический компенсатор эффекта остаточной намагниченности на якоре замка. Цвета: серый, коричневый Темп.диапазон -40°С…+40°С | 4729
193 | AT-04385 | ML-295 KB-2 С УГОЛКОМ | Accordtec_Электромагнитные замки |  | 4729
194 | AT-02369 | ML-295A | Accordtec_Электромагнитные замки | Электромагнитный замок. Сила тока: 480 мА / 240 мА (низкое потребление тока). Сила удержания на отрыв: 300 кг. Антикоррозийное покрытие: оцинковка (анодированный алюминиевый корпус). Рабочая температура: 0 … 55 °C. Рабочая влажность: 0 ~ 95% (без дополнительной герметизации). Вес магнита: 1,09 кг. Размер магнита: 250х42,5х27 мм. Размер пластины якоря: 180х38х11 мм. Предназначен для установки на двери стандартного размера. Бесшумная долговременная работа. Защита от перепадов напряжения. | 2696
195 | AT-11848 | ML-295AN | Accordtec_Электромагнитные замки | Электромагнитный замок. Сила тока: 480 мА / 240 мА (низкое потребление тока). Сила удержания на отрыв: 300 кг. Антикоррозийное покрытие: оцинковка (анодированный алюминиевый корпус). Рабочая температура: 0 … 55 °C. Рабочая влажность: 0 ~ 95% (без дополнительной герметизации). Вес магнита: 1,09 кг. Размер магнита: 250х42,5х27 мм. Размер пластины якоря: 180х38х11 мм. Предназначен для установки на двери стандартного размера. Бесшумная долговременная работа. Защита от перепадов напряжения. Комплектация: без планки, без уголка. | 2511
196 | AT-13830 | ML-295AL с герконом | Accordtec_Электромагнитные замки | Электромагнитный замок, 12V/24V DC, не более 0,48 A, усилие 300 кг, габаритные размеры 253x43x28 мм. Масса брутто 2000 г., офисный дизайн, планка в комплекте, световая индикация, Датчик Холла положения замка (выход реле НО, НЗ) Механический компенсатор эффекта остаточной намагниченности на якоре замка. Темп.диапазон -40°С…+40°С | 3326
197 | AT-14021 | ML-295ALN с герконом | Accordtec_Электромагнитные замки | Электромагнитный замок, 12V/24V DC, не более 0,48 A, усилие 280 кг, габаритные размеры 253x43x28 мм. Масса брутто 2000 г., офисный дизайн, световая индикация, датчик Холла состояния замка (выход реле НО, НЗ), датчик положения двери (геркон). Механический компенсатор эффекта остаточной намагниченности на якоре замка. Темп.диапазон -40°С…+40°С Комплектация: БЕЗ ПЛАНКИ, БЕЗ УГОЛКА | 2963
198 | AT-13329 | ML-300K с уголком | Accordtec_Электромагнитные замки | Электромагнитный влагозащищенный замок IP67, 12V DC, не более 0,47 A, усилие 300 кг, габаритные размеры 160х52х32 мм. Масса брутто 2000 г., уголок в комплекте.Механический компенсатор эффекта остаточной намагниченности на якоре замка.Цвет серый. Темп.диапазон -40°С…+40°С. | 3124
199 | AT-13624 | ML-300KВ с уголком | Accordtec_Электромагнитные замки | Электромагнитный влагозащищенный замок IP67, 12V DC, не более 0,47 A, усилие 300 кг, габаритные размеры 160х52х32 мм. Масса брутто 2000 г., уголок в комплекте.Механический компенсатор эффекта остаточной намагниченности на якоре замка.Цвет коричневый. Темп.диапазон -40°С…+40°С. | 3124
200 | AT-15313 | ML-300K с уголком, цвет Серебряный металлик | Accordtec_Электромагнитные замки | Электромагнитный влагозащищенный замок IP67, 12V DC, не более 0,47 A, усилие 300 кг, габаритные размеры 160х52х32 мм. Масса брутто 2000 г., уголок в комплекте.Механический компенсатор эффекта остаточной намагниченности на якоре замка.Цвет Серебряный металлик. Темп.диапазон -40°С…+40°С. | 3124
201 | AT-16091 | ML-300П с уголком, цвет черный | Accordtec_Электромагнитные замки | Электромагнитный влагозащищенный замок IP67, 12V DC, не более 0,5 A, усилие 300 кг, габаритные размеры 135х55х35 мм. Масса брутто 2000 г., уголок в комплекте. Механический компенсатор эффекта остаточной намагниченности на якоре замка. Цвет черный. Корпус замка выполнен из высокотехнологичного композита, который сохраняет свои качества при низких и высоких температурах. Темп.диапазон -40°С…+50°С. | 2948
202 | AT-16092 | ML-300П с планкой, цвет черный | Accordtec_Электромагнитные замки | Электромагнитный влагозащищенный замок IP67, 12V DC, не более 0,5 A, усилие 300 кг, габаритные размеры 135х55х35 мм. Масса брутто 2000 г., планка в комплекте. Механический компенсатор эффекта остаточной намагниченности на якоре замка. Цвет черный. Корпус замка выполнен из высокотехнологичного композита, который сохраняет свои качества при низких и высоких температурах. Темп.диапазон -40°С…+50°С. | 2652
203 | AT-13831 | ML-350AL с герконом | Accordtec_Электромагнитные замки | Электромагнитный замок, 12V/24V DC, не более 0,5 A, усилие 350 кг, габаритные размеры 253x50x28 мм. Масса брутто 2190 г., офисный дизайн, планка в комплекте, световая индикация, Датчик Холла положения замка (выход реле НО, НЗ). Датчик положения двери (геркон). Механический компенсатор эффекта остаточной намагниченности на якоре замка. Темп.диапазон -40°С…+40°С | 4050
204 | AT-11851 | ML-350ALN | Accordtec_Электромагнитные замки | Электромагнитный замок, 12V/24V DC, не более 0,5 A, усилие 350 кг, габаритные размеры 250x50x29 мм. Масса брутто 2190 г., офисный дизайн, световая индикация, Датчик Холла положения замка (выход реле НО, НЗ) Механический компенсатор эффекта остаточной намагниченности на якоре замка. Темп.диапазон -40°С…+40°С Комплектация: без планки, без уголка. | 3862
205 | AT-14022 | ML-350ALN с герконом | Accordtec_Электромагнитные замки | Электромагнитный замок, 12V/24V DC, не более 0,5 A, усилие 350 кг, габаритные размеры 250x50x29 мм. Масса брутто 2190 г., офисный дизайн,офисный дизайн, световая индикация, датчик состояния замка (выход реле НО, НЗ), датчик положения двери (геркон). Механический компенсатор эффекта остаточной намагниченности на якоре замка. Темп.диапазон -40°С…+40°С. Комплектация: БЕЗ ПЛАНКИ, БЕЗ УГОЛКА | 3862
206 | AT-02372 | ML-350AWS | Accordtec_Электромагнитные замки | Электромагнитный замок IP67, 12V/24V DC не более 0,5 A, усилие 350 кг, габаритные размеры 220x46x27 мм. Масса брутто 2370 г, офисный дизайн, планка в комплекте.Механический компенсатор эффекта остаточной намагниченности на якоре замка. Темп.диапазон -40°С…+40°С | 5613
207 | AT-11850 | ML-350AWSN | Accordtec_Электромагнитные замки | Электромагнитный замок IP67, 12V/24V DC не более 0,5 A, усилие 350 кг, габаритные размеры 220x46x27 мм. Масса брутто 2370 г, офисный дизайн. Механический компенсатор эффекта остаточной намагниченности на якоре замка. Темп.диапазон -40°С…+40°С Комплектация: без планки, без уголка. | 5426
208 | AT-06654 | ML-350N с уголком, цвет серый | Accordtec_Электромагнитные замки | Электромагнитный влагозащищенный замок IP67, 12V DC, не более 0,5 A, усилие 400 кг, габаритные размеры 222 x 52 х 34 мм. Масса брутто 3280 г., уголок в комплекте. Механический компенсатор устранения эффекта остаточной намагниченности на якоре замка. Цвет серый, коричневый. Темп.диапазон -40°С…+40°С | 4068
209 | AT-06771 | ML-350N с уголком, цвет коричневый (снято с производства) | Accordtec_Электромагнитные замки |  | 4068
210 | AT-07470 | ML-350N K-2 с уголком, цвет серый | Accordtec_Электромагнитные замки | Электромагнитный влагозащищенный замок IP67, 12V DC, не более 0,5 A, усилие 400 кг, датчик Холла, габаритные размеры 222 x 52 х 34 мм. Масса брутто 3280 г., уголок в комплекте. Механический компенсатор устранения эффекта остаточной намагниченности на якоре замка. Цвет серый, коричневый. Темп.диапазон -40°С…+40°С | 4686
211 | AT-07469 | ML-350N KB-2 с уголком, цвет коричневый | Accordtec_Электромагнитные замки |  | 4686
212 | AT-02320 | ML-395 без электроники | Accordtec_Электромагнитные замки | Электромагнитный влагозащищенный замок IP67, 12V DC, 0,65 A, усилие 500 кг., габаритные размеры 267x70x45 мм. Масса брутто 5500 г. Алюминиевый корпус. Размер отсека блока электроники 52x63x36 мм. Уголок в комплекте.Механический компенсатор эффекта остаточной намагниченности на якоре замка. Цвета: серый, коричневый. Темп.диапазон -40°С…+40°С | 4797
213 | AT-02634 | ML-395KB без электроники | Accordtec_Электромагнитные замки |  | 4797
214 | AT-04343 | ML-395-2 с датчиком Холла, цвет Серый | Accordtec_Электромагнитные замки | Электромагнитный влагозащищенный замок IP67 c датчиком холла, 12V DC, 0,64 A, усилие 500 кг., габаритные размеры 267x70x45 мм. Масса брутто 5500 г. Алюминиевый корпус. Размер отсека блока электроники 52x63x36 мм. Уголок в комплекте.Механический компенсатор эффекта остаточной намагниченности на якоре замка. Цвета: серый, коричневый. Темп.диапазон -40°С…+40°С | 5321
215 | AT-04386 | ML-395KB-2 без электроники с датчиком Холла ,цвет Коричневый | Accordtec_Электромагнитные замки |  | 5321
216 | AT-15851 | ML-400 K-2 с уголком, цвет серый | Accordtec_Электромагнитные замки | Электромагнитный влагозащищенный замок IP67, 12V DC, не более 0,5 A, усилие 400 кг, датчик Холла, габаритные размеры 222 x 52 х 34 мм. Масса брутто 3280 г., уголок в комплекте. Механический компенсатор устранения эффекта остаточной намагниченности на якоре замка. Цвет серый, коричневый. Темп.диапазон -40°С…+40°С | 4686
217 | AT-15852 | ML-400 KB-2 с уголком, цвет коричневый | Accordtec_Электромагнитные замки |  | 4686
218 | AT-15853 | ML-400 KB с уголком, цвет коричневый | Accordtec_Электромагнитные замки | Электромагнитный влагозащищенный замок IP67, 12V DC, не более 0,5 A, усилие 400 кг, габаритные размеры 222 x 52 х 34 мм. Масса брутто 3280 г., уголок в комплекте. Механический компенсатор устранения эффекта остаточной намагниченности на якоре замка. Цвет серый, коричневый. Темп.диапазон -40°С…+40°С | 4068
219 | AT-15854 | ML-400 K с уголком, цвет серый | Accordtec_Электромагнитные замки |  | 4068
220 | AT-13625 | ML-395 Double с планкой | Accordtec_Электромагнитные замки | Электромагнитный влагозащищенный замок IP67, 12V DC. Ток потребления 1300мА. Усилие 1000 кг, габаритные размеры 545х70х42 мм. Рабочая температура от -40 до +40. Масса брутто 7400 г., планка в комплекте. Влагозащита IP67 (для замка без электроники). Механический компенсатор эффекта остаточной намагниченности на якоре замка. Цвет серый. Дополнительно можно установить плату задержки или контроллер доступа. | 10647
221 | AT-13834 | ML-395 Double с уголком | Accordtec_Электромагнитные замки | Электромагнитный влагозащищенный замок IP67, 12V DC. Ток потребления 1300мА. Усилие 1000 кг, габаритные размеры 545х70х42 мм. Рабочая температура от -40 до +40. Масса брутто 7400 г., уголок в комплекте. Влагозащита IP67 (для замка без электроники). Механический компенсатор эффекта остаточной намагниченности на якоре замка. Цвет серый. Дополнительно можно установить плату задержки или контроллер доступа. | 10647
222 | AT-02318 | ML-194K без электроники | Accordtec_Электромагнитные замки | Электромагнитный влагозащищенный замок IP67, 12 V DC, 0.65 A, усилие 500 кг, габаритные размеры: 270x75x45 мм. Масса брутто 5600 г. Размер отсека блока электроники 36x66x36 мм. Уголок в комплекте.Механический компенсатор эффекта остаточной намагниченности на якоре замка.Цвет коричневый. Темп.диапазон -40°С…+40°С | 5021
223 | AT-04387 | ML-194K-2 без электроники | Accordtec_Электромагнитные замки | Электромагнитный влагозащищенный замок IP67 c датчиком холла, 12 V DC, 0.65 A, усилие 500 кг, габаритные размеры: 270x75x45 мм. Масса брутто 5600 г. Размер отсека блока электроники 36x66x36 мм. Уголок в комплекте.Механический компенсатор эффекта остаточной намагниченности на якоре замка.Цвет коричневый. Темп.диапазон -40°С…+40°С | 6559
224 | AT-02375 | ML-500A | Accordtec_Электромагнитные замки | Электромагнитный замок, 12V/24V DC, не более 0,5 A, усилие 500 кг, габаритные размеры 266×67×39 мм. Масса брутто 4570 г., офисный дизайн, планка в комплекте.Механический компенсатор эффекта остаточной намагниченности на якоре замка.Световая индикация. Темп.диапазон -40°С…+40°С | 5881
225 | AT-13829 | ML-500AL с герконом | Accordtec_Электромагнитные замки | Электромагнитный замок, 12V/24V DC, не более 0,5 A, усилие 500 кг, габаритные размеры 266×67×39 мм. офисный дизайн, световая индикация, датчик Холла состояния замка (выход реле НО, НЗ), датчик положения двери (геркон). Масса брутто 4570 г., офисный дизайн, планка в комплекте.Механический компенсатор эффекта остаточной намагниченности на якоре замка. Темп.диапазон -40°С…+40°С | 6058
226 | AT-11852 | ML-500AN | Accordtec_Электромагнитные замки | Электромагнитный замок, 12V/24V DC, не более 0,5 A, усилие 500 кг, габаритные размеры 266×67×39 мм. Масса брутто 4570 г., офисный дизайн.Механический компенсатор эффекта остаточной намагниченности на якоре замка.Световая индикация. Темп. диапазон -40°С…+40°С. | 5694
227 | AT-15775 | ML-600K без электроники | Accordtec_Электромагнитные замки | Электромагнитный влагозащищенный замок IP67, 12V DC, 0,65 A, усилие 600 кг., габаритные размеры 267x70x45 мм. Масса брутто 5500 г. Алюминиевый корпус. Размер отсека блока электроники 52x63x36 мм. Уголок в комплекте.Механический компенсатор эффекта остаточной намагниченности на якоре замка. Цвет Серебряный металлик. Темп.диапазон -40°С…+40°С. | 5630
228 | AT-02319 | ML-395 | Accordtec_Электромагнитные замки | Электромагнитный замок.Управление микропроцессором, время открывания от 1-15 сек, тип кнопки НО, световая и звуковая индикация, схема перемагничивания, управление питанием,12V DC, 0.65 A. Усилие 500 кг, габаритные размеры 267x70x45 мм. Масса брутто 5500 г.,уголок в комплекте.Механический компенсатор эффекта остаточной намагниченности на якоре замка.Цвета: серый, коричневый. Темп.диапазон 30°С…+50°С | 5344
229 | AT-02710 | ML-395 KB | Accordtec_Электромагнитные замки |  | 5344
230 | AT-02497 | ML-194K | Accordtec_Электромагнитные замки | Электромагнитный замок.Управление микропроцессором, время открывания от 1-15 сек, тип кнопки НО, световая и звуковая индикация, схема перемагничивания, управление питанием, 12V DC, 0.65 A. Усилие 500 кг., габаритные размеры 270x75x45 мм. Масса брутто 5600 г. Темп.диапазон -30°С…+50°С. Уголок в комплекте.Механический компенсатор эффекта остаточной намагниченности на якоре замка.Цвет коричневый | 5498
231 | AT-02321 | ML-395.03 | Accordtec_Электромагнитные замки | Электромагнитный замок.Питание 12V DC, потребление 0.65A, усилие 500 кг, шлейф считывателя до 20м, 500 ключа доступа, 10 блокирующих ключей, комплектация - без мастер-ключа (программируется пользователем), режим Accept (режим свободного прохода с автоматической записью ключей), без контактора считывателя, время открывания 1-255 сек, схема перемагничивания, выход МДП-тр., защита входа, энергонезависимая память, свет. и звук. индикация. Уголок в комплекте.Механический компенсатор эффекта остаточной намагниченности на якоре замка Габаритные размеры: 267х70х45 мм. Масса брутто 5500г.Цвет серый .Темп.диапазон 30°С…+50°С | 6622
232 | AT-02500 | ML-194.03K | Accordtec_Электромагнитные замки | Электромагнитный замок.Питание 12V DC, потребление 0.65A, усилие 500 кг, шлейф считывателя до 20м, 500 ключа доступа, 10 блокирующих ключей, комплектация - без мастер-ключа (программируется пользователем), режим Accept (режим свободного прохода с автоматической записью ключей), без контактора считывателя, время открывания 1-255 сек, схема перемагничивания, выход МДП-тр., защита входа, энергонезависимая память, свет. и звук. индикация. Уголок в комплекте.Механический компенсатор эффекта остаточной намагниченности на якоре замкаГабаритные размеры: 270х75х45 мм. Масса брутто 5600 г.Цвет коричневый. Темп.диапазон 30°С…+50°С | 5939
233 | AT-15200 | LM-KD-100K/180K GR | Accordtec_Электромагнитные замки_Аксессуары | Декоративный кожух предназначен для использования с уголками серии LM-180K для установки на замки ML-100K / ML-180K. Цвет кожуха - серый. | 1147
234 | AT-15201 | LM-KD-100K/180K BR | Accordtec_Электромагнитные замки_Аксессуары | Декоративный кожух предназначен для использования с уголками серии LM-180K для установки на замки ML-100K / ML-180K. Цвет кожуха - коричневый. | 1147
235 | AT-15202 | LM-KD-100K/180K SL | Accordtec_Электромагнитные замки_Аксессуары | Декоративный кожух предназначен для использования с уголками серии LM-180K для установки на замки ML-100K / ML-180K. Цвет кожуха - серебро. | 1147
236 | AT-15204 | LM-KD-295K/350N BR | Accordtec_Электромагнитные замки_Аксессуары | Декоративный кожух предназначен для использования с уголками серии LM-295K для установки на замки ML-295K / ML-350N. Цвет кожуха - коричневый. | 1300
237 | AT-15203 | LM-KD-295K/350N GR | Accordtec_Электромагнитные замки_Аксессуары | Декоративный кожух предназначен для использования с уголками серии LM-295K для установки на замки ML-295K / ML-350N. Цвет кожуха - серый. | 1300
238 | AT-15205 | LM-KD-295K/350N SL | Accordtec_Электромагнитные замки_Аксессуары | Декоративный кожух предназначен для использования с уголками серии LM-295K для установки на замки ML-295K / ML-350N. Цвет кожуха - серебро. | 1300
239 | AT-15206 | LM-KP-194K/395 BR | Accordtec_Электромагнитные замки_Аксессуары | Защитный кожух предназначен для использования с замками ML-194K / ML-395. Цвет кожуха - коричневый. | 1730
240 | AT-15207 | LM-KP-194K/395 SL | Accordtec_Электромагнитные замки_Аксессуары | Защитный кожух предназначен для использования с замками ML-194K / ML-395. Цвет кожуха - серебро. | 1730
241 | AT-15284 | LM-Z-KD-295A/350A | Accordtec_Электромагнитные замки_Аксессуары | Кронштейн Z типа выполнен из алюминия и предназначен для крепления якоря электромагнитных замков на двери, открывающиеся внутрь. Совместимость с замком замки ML-295A/ML-350A. | 2667
242 | AT-15285 | LM-Z-KD-500A | Accordtec_Электромагнитные замки_Аксессуары | Кронштейн Z типа выполнен из алюминия и предназначен для крепления якоря электромагнитных замков на двери, открывающиеся внутрь. Совместимость с замком ML-500A. | 2889
243 | AT-15287 | LM-G-295A | Accordtec_Электромагнитные замки_Аксессуары | U образный кронштейн для крепления якоря на стеклянную дверь. Совместимо с замком ML-295A. | 859
244 | AT-15288 | LM-G-350A | Accordtec_Электромагнитные замки_Аксессуары | U образный кронштейн для крепления якоря на стеклянную дверь. Совместимо с замком ML-350A. | 1467
245 | AT-15289 | LM-G-500A | Accordtec_Электромагнитные замки_Аксессуары | U образный кронштейн для крепления якоря на стеклянную дверь. Совместимо с замком ML-500A. | 1496
246 | AT-02620 | LM-187К | Accordtec_Электромагнитные замки_Аксессуары | Планка для крепления замка. К замкам серии: ML-100K/180K. Габаритные размеры: 180х24 мм. Масса брутто 320 г.Цвета: серый, коричневый, белый, серебряный металлик | 322
247 | AT-02621 | LM-187KB | Accordtec_Электромагнитные замки_Аксессуары |  | 322
248 | AT-08620 | LM-187К цвет Белый | Accordtec_Электромагнитные замки_Аксессуары |  | 322
249 | AT-15694 | LM-187К Серебряный Металлик | Accordtec_Электромагнитные замки_Аксессуары |  | 322
250 | AT-11329 | LM-187A | Accordtec_Электромагнитные замки_Аксессуары | Планка для крепления замка. К замкам серии: ML-180A. Цвета: серый | 117
251 | AT-11330 | LM-187AS | Accordtec_Электромагнитные замки_Аксессуары | Планка для крепления замка. К замкам серии: ML-180AS. Цвета: серый | 117
252 | AT-13145 | LM-207К GREY | Accordtec_Электромагнитные замки_Аксессуары | Планка для крепления замка ML-200K PREMIUM. Цвет серый. Габаритные размеры:155х36х3 мм. Масса брутто 120 г. | 322
253 | AT-13146 | LM-207К BLACK | Accordtec_Электромагнитные замки_Аксессуары | Планка для крепления замка ML-200K PREMIUM. Цвет черный. Габаритные размеры:155х36х3 мм. Масса брутто 120 г. | 322
254 | AT-02310 | LM-297K | Accordtec_Электромагнитные замки_Аксессуары | Планка к замку ML-295K. Габаритные размеры: 227х40 мм. Масса брутто 520 г. Цвета серый, коричневый, белый, серебряный металлик | 640
255 | AT-10064 | LM-297K, цвет Белый | Accordtec_Электромагнитные замки_Аксессуары |  | 640
256 | AT-02624 | LM-297KB | Accordtec_Электромагнитные замки_Аксессуары |  | 640
257 | AT-15699 | LM-297K Серебряный Металлик | Accordtec_Электромагнитные замки_Аксессуары |  | 640
258 | AT-11331 | LM-297A | Accordtec_Электромагнитные замки_Аксессуары | Планка для крепления замка. К замкам серии: ML-295A. Цвета: серый | 174
259 | AT-11332 | LM-297AL | Accordtec_Электромагнитные замки_Аксессуары | Планка для крепления замка. К замкам серии: ML-295AL. Цвета: серый | 174
260 | AT-02494 | LM-197K | Accordtec_Электромагнитные замки_Аксессуары | Планка для крепления замка серии ML-194/-194K. Габаритные размеры: 272х40 мм. Масса брутто 640 г. | 640
261 | AT-15697 | LM-197K Серебряный Металлик | Accordtec_Электромагнитные замки_Аксессуары | Планка для крепления замка серии ML-194/-194K. Габаритные размеры: 272х40 мм. Масса брутто 640 г. | 640
262 | AT-02312 | LM-397 | Accordtec_Электромагнитные замки_Аксессуары | Планка для крепления замка серии ML-395. Габаритные размеры: 271х40х6 мм. Масса брутто 630 г. | 640
263 | AT-15670 | LM-397KB | Accordtec_Электромагнитные замки_Аксессуары | Планка для крепления замка серии ML-395. Габаритные размеры: 271х40х6 мм. Масса брутто 630 г. Цвет: коричневый. | 640
264 | AT-11333 | LM-357AL | Accordtec_Электромагнитные замки_Аксессуары | Планка для крепления замка. К замкам серии: ML-350AL. Цвета: серый | 174
265 | AT-11480 | LM-357AWS | Accordtec_Электромагнитные замки_Аксессуары | Планка для крепления замка. К замкам серии: ML-350AWS. Цвета: серый | 174
266 | AT-11866 | LM-507А | Accordtec_Электромагнитные замки_Аксессуары | Планка для крепления замка ML-500A, ML-500AN | 174
267 | AT-13736 | LMP-180K/200K Black | Accordtec_Электромагнитные замки_Аксессуары | Монтажная пластина предназначена для крепления якоря электромагнитных замков без сквозного сверления двери. Монтажные пластины предназначены для использования с электромагнитными замками серии ML-180K/ML-200K Premium. Цвет черный. Габаритные размеры 114*34*4 мм. | 536
268 | AT-13749 | LMP-180K/200K Grey | Accordtec_Электромагнитные замки_Аксессуары | Монтажная пластина предназначена для крепления якоря электромагнитных замков без сквозного сверления двери. Монтажные пластины предназначены для использования с электромагнитными замками серии ML-180K/ML-200K Premium. Цвет серый. Габаритные размеры 114*34*4 мм. | 536
269 | AT-13750 | LMP-180K/200K Dark Grey | Accordtec_Электромагнитные замки_Аксессуары | Монтажная пластина предназначена для крепления якоря электромагнитных замков без сквозного сверления двери. Монтажные пластины предназначены для использования с электромагнитными замками серии ML-180K/ML-200K Premium. Цвет темно серый. Габаритные размеры 114*34*4 мм. | 536
270 | AT-15503 | LMP-180K/200K Brown | Accordtec_Электромагнитные замки_Аксессуары | Монтажная пластина предназначена для крепления якоря электромагнитных замков без сквозного сверления двери. Монтажные пластины предназначены для использования с электромагнитными замками серии ML-180K/ML-200K Premium. Цвет коричневый. Габаритные размеры 114*34*4 мм. | 536
271 | AT-15502 | LMP-180K/200K White | Accordtec_Электромагнитные замки_Аксессуары | Монтажная пластина предназначена для крепления якоря электромагнитных замков без сквозного сверления двери. Монтажные пластины предназначены для использования с электромагнитными замками серии ML-180K/ML-200K Premium. Цвет белый. Габаритные размеры 114*34*4 мм. | 536
272 | AT-13752 | LMP-295K/194K Brown | Accordtec_Электромагнитные замки_Аксессуары | Монтажная пластина предназначена для крепления якоря электромагнитных замков без сквозного сверления двери. Монтажные пластины предназначены для использования с электромагнитными замками серии ML-194K/ML-295K. Цвет коричневый. Габаритные размеры 158*46*4 мм. | 856
273 | AT-13751 | LMP-295K/194K Grey | Accordtec_Электромагнитные замки_Аксессуары | Монтажная пластина предназначена для крепления якоря электромагнитных замков без сквозного сверления двери. Монтажные пластины предназначены для использования с электромагнитными замками серии ML-194K/ML-295K. Цвет серый. Габаритные размеры 158*46*4 мм. | 856
274 | AT-13978 | LMP-295K/194K Silver | Accordtec_Электромагнитные замки_Аксессуары | Монтажная пластина предназначена для крепления якоря электромагнитных замков без сквозного сверления двери. Монтажные пластины предназначены для использования с электромагнитными замками серии ML-194K/ML-295K. Цвет серебряный. Габаритные размеры 158*46*4 мм. | 856
275 | AT-15504 | LMP-295K/194K White | Accordtec_Электромагнитные замки_Аксессуары | Монтажная пластина предназначена для крепления якоря электромагнитных замков без сквозного сверления двери. Монтажные пластины предназначены для использования с электромагнитными замками серии ML-194K/ML-295K. Цвет белый. Габаритные размеры 158*46*4 мм. | 856
276 | AT-13466 | LM-307К | Accordtec_Электромагнитные замки_Аксессуары | Планка к замку ML-300K. Габаритные размеры: 164х30х6. Цвет: серый. | 507
277 | AT-14316 | LM-307КB | Accordtec_Электромагнитные замки_Аксессуары | Планка к замку ML-300K. Габаритные размеры: 164х30х6. Цвет: коричневый. | 507
278 | AT-16101 | LM-307П цвет черный | Accordtec_Электромагнитные замки_Аксессуары | Планка к замку ML-300П. Габаритные размеры:132х31. Цвет: черный. | 507
279 | AT-02452 | LM-180A | Accordtec_Электромагнитные замки_Аксессуары | Уголок для ML-180A. Габаритные размеры: 170х25х40 мм. Масса брутто 160 г. | 602
280 | AT-02451 | LM-180К | Accordtec_Электромагнитные замки_Аксессуары | Уголок для крепления замка. К замкам серии: ML-100K/-180K. Габаритные размеры:180*31*31мм Масса брутто 325 г.Цвета: серый, белый, коричневый, серебряный металлик | 640
281 | AT-10135 | LM-180К белый | Accordtec_Электромагнитные замки_Аксессуары |  | 640
282 | AT-02466 | LM-180KB | Accordtec_Электромагнитные замки_Аксессуары |  | 640
283 | AT-15695 | LM-180К Серебряный Металлик | Accordtec_Электромагнитные замки_Аксессуары |  | 640
284 | AT-02414 | LM-180AS | Accordtec_Электромагнитные замки_Аксессуары | Уголок для ML-180AS. Габаритные размеры: 206х40х25 мм. Масса брутто130г. | 664
285 | AT-13147 | LM-200К GREY | Accordtec_Электромагнитные замки_Аксессуары | Уголок для крепления замка ML-200K PREMIUM. Цвет серый. Уголок 30*40 мм. Разнополочный, двухсторонний, с возможностью регулировки расстояния при монтаже. Габаритные размеры: 146х45х3 мм. Масса брутто, 230 г. | 640
286 | AT-13148 | LM-200К BLACK | Accordtec_Электромагнитные замки_Аксессуары | Уголок для крепления замка ML-200K PREMIUM. Цвет черный. Уголок 30*40 мм. Разнополочный, двухсторонний, с возможностью регулировки расстояния при монтаже. Габаритные размеры: 146х45х3 мм. Масса брутто, 230 г. | 640
287 | AT-02111 | LM-295A/350A | Accordtec_Электромагнитные замки_Аксессуары | Уголок универсальный, для замков моделей ML-295A, ML-295AL, ML-350AL, ML-295AN, ML-295ALN, ML-350ALN. Габаритные размеры: 250х30х46 мм. Масса брутто 220 г. | 640
288 | AT-01351 | LM-295-350-2 | Accordtec_Электромагнитные замки_Аксессуары | Z-образное крепление для электромагнитных замков ML-295A, ML-295AL, ML-350AL. Масса брутто 450г. Габаритные размеры: 180х53 мм. | 1536
289 | AT-02622 | LM-295K | Accordtec_Электромагнитные замки_Аксессуары | Уголок к ML-295K. Цвет серый.Габаритные размеры: 220х40х40 мм. Масса брутто 480 г.Цвета: серый, коричневый, серебряный металлик. | 959
290 | AT-02623 | LM-295KB | Accordtec_Электромагнитные замки_Аксессуары |  | 959
291 | AT-15698 | LM-295K Серебряный Металлик | Accordtec_Электромагнитные замки_Аксессуары |  | 959
292 | AT-02493 | LM-194K | Accordtec_Электромагнитные замки_Аксессуары | Уголок для крепления замка серии ML-194/-194K. Габаритные размеры 270х50х50 мм. Масса брутто 750 г. | 959
293 | AT-15696 | LM-194K Серебряный Металлик | Accordtec_Электромагнитные замки_Аксессуары | Уголок для крепления замка серии ML-194/-194K. Габаритные размеры 270х50х50 мм. Масса брутто 750 г. | #VALUE!
294 | AT-02626 | LM-395 | Accordtec_Электромагнитные замки_Аксессуары | Уголок для крепления замка серии ML-395. Габаритные размеры 270х50х50 мм. Масса брутто 740 г. | 959
295 | AT-08453 | LM-395 КВ | Accordtec_Электромагнитные замки_Аксессуары | Уголок для крепления замка серии ML-395. Габаритные размеры 270х50х50 мм. Масса брутто 740 г. Цвет Коричневый | 959
296 | AT-02415 | LM-350AWS | Accordtec_Электромагнитные замки_Аксессуары | Уголок для ML-350AWS. Габаритные размеры: 220х50х30 мм. Масса брутто: 212 г. | 1187
297 | AT-02627 | LM-500A | Accordtec_Электромагнитные замки_Аксессуары | Уголок для ML-500A. Габаритные размеры: 261х37х76 мм. Масса брутто 430 г. | 1305
298 | AT-14317 | LM-300К | Accordtec_Электромагнитные замки_Аксессуары | Уголок для ML-300K. Габаритные размеры: 164х40х4. Цвет: серый. | 640
299 | AT-14318 | LM-300КB | Accordtec_Электромагнитные замки_Аксессуары | Уголок для ML-300K. Габаритные размеры: 164х40х4. Цвет: коричневый. | 640
300 | AT-16100 | LM-300П цвет черный | Accordtec_Электромагнитные замки_Аксессуары | Уголок для ML-300П. Габаритные размеры:138х40х50. Цвет: черный. | 640
301 | AT-01350 | LM-180A-2 | Accordtec_Электромагнитные замки_Аксессуары | Монтажная пластина для крепления замков ML-180A, ML-180AS, ML-180A-2 на стеклянную дверь толщиной 6-15мм. Габаритные размеры: 130х46х28 мм. Масса брутто 285 г. | 523
302 | AT-02453 | LMP-295 | Accordtec_Электромагнитные замки_Аксессуары | Планка для крепления якоря (для замка ML-295A, ML-295AL ).Подходит для установки якоря без сверления сквозного отверстия на двери. Габаритные размеры: 185х45х14 мм. Масса брутто 130 г. | 935
303 | AT-02570 | VK-194K | Accordtec_Электромагнитные замки_Аксессуары | Винт корпусной с гайкой. К замкам серии ML-194K/-395. Габаритные размеры: d=5, длина 36 м. Масса брутто: 16 г. | 306
304 | AT-02658 | YM-100K | Accordtec_Электромагнитные замки_Аксессуары | Якорь без пятки для замка ML-100K. Габаритные размеры 120х30х5мм. Масса брутто 260 г. | 896
305 | AT-02664 | YM-180K | Accordtec_Электромагнитные замки_Аксессуары | Якорь без пятки. К замкам серии ML- 180K. Габаритные размеры 120х40х12мм. Масса брутто 410 г. | 1073
306 | AT-02660 | YM-295К | Accordtec_Электромагнитные замки_Аксессуары | Якорь без пятки. К замкам серии ML-295K. Габаритные размеры: 164х50х12 мм. Масса брутто 700 г. | 1138
307 | AT-02662 | YM-395/194K | Accordtec_Электромагнитные замки_Аксессуары | Якорь без пятки. К замкам серии ML- 395/194 K. Габаритные размеры 165x60x15 мм. Масса брутто 1130 г. | 1138
308 | AT-01471 | YM-295A/AL | Accordtec_Электромагнитные замки_Аксессуары | YM-295A/AL -якорь без пятки к замкам серии ML-295A/AL/AN. | 935
309 | AT-02649 | PM-295K | Accordtec_Электромагнитные замки_Аксессуары | "Пятка" якоря замка. К замкам серии: ML-100/-180/-194/-295/-395. Габаритные размеры: L=40 мм. Масса брутто 50 г. | 704
310 | AT-06842 | Винт M8x80 (DIN7991) | Accordtec_Электромагнитные замки_Аксессуары | Винт M8x80 (DIN7991) Винт с потайной головкой и внутренним шестигранником, оцинкованный металл, удлиненный, для крепления якоря замка. | 49
311 | AT-08606 | Спецгайка М6 | Accordtec_Электромагнитные замки_Аксессуары | Спецгайка M6 для крепления электромагнитных замков серии "К" к монтажному уголку. | 20
312 | AT-10957 | Штифт пружинный 4х20 | Accordtec_Электромагнитные замки_Аксессуары | Штифт пружинный 4х20 (мм), предназначен для фиксации якоря электромагнитного замка. | 9
313 | AT-02799 | Гибкий переход KL- 8 ПВХ (8 мм) | Accordtec_Электромагнитные замки_Аксессуары | Гибкий переход (чёрный) Øвнутр.8х400мм, оцинкованная сталь в ПВХ | По запросу
314 | AT-02798 | Гибкий переход KL-10 ПВХ (10 мм) | Accordtec_Электромагнитные замки_Аксессуары | Гибкий переход (чёрный) Øвнутр.10х400мм, оцинкованная сталь в ПВХ | По запросу
315 | AT-02435 | Гибкий переход KL-468 (6 мм) | Accordtec_Электромагнитные замки_Аксессуары | Гибкий переход 6 мм Øвнутр.6х400мм, уличный, нержавеющая сталь. | По запросу
316 | AT-10706 | Гибкий переход KL-468 (8мм) серое крепление | Accordtec_Электромагнитные замки_Аксессуары | Гибкий переход 8 мм Øвнутр.8х400мм, уличный, нержавеющая сталь, серое крепление. | По запросу
317 | AT-02345 | Гибкий переход KL-468 (8мм) | Accordtec_Электромагнитные замки_Аксессуары | Гибкий переход 8 мм Øвнутр.8х400мм, уличный, нержавеющая сталь. | По запросу
318 | AT-10705 | Гибкий переход 10 мм (KL-468T) белое крепление | Accordtec_Электромагнитные замки_Аксессуары | ибкий переход 10 мм Øвнутр.10х400мм, оцинкованная сталь, белое крепление. | По запросу
319 | AT-01027 | AT-CP410EM | Accordtec_Кодонаборные панели | Кодонаборная панель со встроенным считывателем карт EM-Marine с сенсорными кнопками, питание DC 12V, антивандальный корпус,подсветка кнопок.Рабочая температура:- 45°С~+ 60°С , 155x42x22 мм, Масса брутто 390 г. Количество пользователей: 2000 | 5471
320 | AT-01695 | AT-CP410MF | Accordtec_Кодонаборные панели | Кодонаборная панель со встроенным считывателем карт Mifare с сенсорными кнопками, питание DC 12V, антивандальный корпус,подсветка кнопок.Рабочая температура:- 45°С~+ 60°С , 155x42x22 мм, Масса брутто 390 г. Количество пользователей: 2000 | 5812
321 | AT-01028 | AT-CP420EM | Accordtec_Кодонаборные панели | Кодонаборная панель со встроенным считывателем карт EM-Marine с сенсорными кнопками, питание DC 12V, антивандальный корпус,подсветка кнопок.Рабочая температура: - 45°С~+ 60°С, 155x42x22 мм, Масса брутто 397 г. Количество пользователей: 2000 | 5471
322 | AT-03003 | AT-CP200EM-W | Accordtec_Кодонаборные панели | Кодонаборная панель со встроенным считывателем карт EM-Marine с механическими кнопками, питание DC 12V, IP68, антивандальный корпус,материал-нержавеющая сталь, подсветка кнопок.Рабочая температура:- 45°С~+ 60°С, 119x57x20 мм, Масса брутто 545 г. Количество пользователей: 2000 | 5233
323 | AT-01696 | AT-CP200MF-W | Accordtec_Кодонаборные панели | Кодонаборная панель со встроенным считывателем карт Mifare с механическими кнопками, питание DC 12V, IP68, антивандальный корпус,материал-нержавеющая сталь, подсветка кнопок.Рабочая температура:- 45°С~+ 60°С, 119x57x20 мм, Масса брутто 545 г. Количество пользователей: 2000 | 6017
324 | AT-14168 | AT-CP210EM-W | Accordtec_Кодонаборные панели | Кодонаборная панель со встроенным контроллером и считывателем карт EM-Marine с памятью до 2000 пользователей, с механическими кнопками, питание DC 12V, IP68, антивандальный корпус, материал-нержавеющая сталь, подсветка кнопок. Рабочая температура:- 45°С~+ 60°С, 115x50x20 мм. Масса брутто 455 г. Количество пользователей: 2000 | 4400
325 | AT-05516 | AT-FR100EM | Accordtec_Кодонаборные панели | Кодонаборная панель с биометрическим считывателем отпечатков пальцев, со встроенным считывателем карт EM-Marine, питание DC 12/24V, корпус - металл+пластик, пылевлагозащищенный. Проход по карте, коду, отпечатку пальца или карта + отпечаток. Поддержка режима работы внешним считывателем, возможность передачи вводимых кодов через протокол Wiegand 26.Возможность заведения до 10000 пользователей карт и кодов , 600 отпечатков пальцев, рабочая температура: -40+60, габаритные размеры: 152*60*24 мм, IP68. Масса брутто: 696 г. | 7606
326 | AT-01705 | AT-PR500EM GR | Accordtec_Считыватели | Считыватель proximity карт для считывания кодов бесконтактных идентификаторов формата Em-marine в составе систем контроля и управления доступом. Расстояние считывания до 5 см. Вых. интерфейс Wiegand 26/Wiegand 34, светодиодная и звуковая индикация,IP-68, ABS пластик,Рабочая температура-45 - +60⁰С, 9-16В DC, 30 мА, цвет: серый, чёрный. Габаритные размеры: 41,5×17×81,5 мм; Масса брутто 100г. (Рекомендуем использовать автономные контроллеры AT-K1000 U / AT-K1000 U Box/ AT-K1000 UR/ AT- K1000 UR Box ) | 1300
327 | AT-01706 | AT-PR500EM BL | Accordtec_Считыватели |  | 1300
328 | AT-01707 | AT-PR500MF GR | Accordtec_Считыватели | Считыватель proximity карт для считывания кодов бесконтактных идентификаторов формата Mifare в составе систем контроля и управления доступом. Расстояние считывания до 5 см Вых. интерфейс Wiegand 26/Wiegand 34, светодиодная и звуковая индикация,IP-68, ABS пластик,Рабочая температура-45 - +60⁰С, 9-16В DC, 30 мА, цвет: серый, чёрный.Габаритные размеры: 41,5×17×81,5 мм; Масса брутто 100г. (Рекомендуем использовать автономные контроллеры AT-K1000 U / AT-K1000 U Box/ AT-K1000 UR/ AT- K1000 UR Box ) | 1771
329 | AT-01708 | AT-PR500MF BL | Accordtec_Считыватели |  | 1771
331 | AT-02545 | PR-105 ЧЕРНЫЙ | Accordtec_Считыватели | Считыватель Proximity, расстояние не менее 8 см, карточки EM-Marin, АНГСТРЕМ, выход TOUCH MEMORY, WIEGAND 26, звуковая и световая индикация, корпус - пластик, цвет белый, серый ,черный ;габаритные размеры 97x45x18мм; Масса брутто 80г. | 4037
332 | AT-02377 | PR-105 СЕРЫЙ | Accordtec_Считыватели | Считыватель Proximity, расстояние не менее 8 см, карточки EM-Marin, АНГСТРЕМ, выход TOUCH MEMORY, WIEGAND 26, звуковая и световая индикация, корпус - пластик, цвет белый, серый ,черный ;габаритные размеры 97x45x18мм; Масса брутто 80г. | 4037
333 | AT-14665 | AT-PR600EM GR Считыватель | Accordtec_Считыватели | Считыватель для бесконтактных идентификаторов формата EM-marine, металлический накладной, для уличной установки Индикация световая Выходной интерфейс:Wiegand26/34 Влагозащита: IP 68 Габаритные размеры: 75х47x25 мм Цвет серый Масса брутто: 142 г. | 1833
334 | AT-14666 | AT-PR600MF GR Считыватель | Accordtec_Считыватели | Считыватель для бесконтактных идентификаторов формата Mifare, металлический накладной, для уличной установки Индикация световая Выходной интерфейс:Wiegand26/34 Влагозащита: IP 68 Габаритные размеры: 75х47x25 мм Цвет серый Масса брутто: 142 г. | 2083
335 | AT-14664 | Козырек защитный AT-H600M Gray | Accordtec_Считыватели | Козырек защитный AT-H600M предназначен для защиты считвателя выхода AT-H600M от внешних осадков при монтаже с уличной стороны. Цвет серый. Габаритные размеры: 52 х 77 х 39 мм | 650
336 | AT-05615 | AT-H200-GN | Accordtec_Кнопки выхода | Устройство разблокировки двери с защитной пластиковой крышкой с отверстием для установки пломбы.,ключ в комплекте; 2 группы контактов НР/НЗ, 30 В, 2 А. Корпус: поликарбонат, рабочая температура от – 30 до +70 град.С , IP24, 87,5 x 87,5 x 24,5 / 56,5 мм (с монтажной коробкой). | 843
337 | AT-06212 | AT-H810P | Accordtec_Кнопки выхода | Бесконтактная накладная кнопка выхода с регулировкой дальности срабатывания от 7 до 15 см и задержки на выключение, НО/НЗ, питание 12/24 В DC. Коммутация 2 А, 24 В, Материал: пластик. Дежурная индикация синяя, при срабатывании - зеленая. Рабочая температура: -20°С+55°С. Габариты: 80 х 32 х 23 мм; Масса брутто: 45г | 1244
338 | AT-06213 | AT-H810P-W | Accordtec_Кнопки выхода | Бесконтактная накладная кнопка выхода с регулировкой дальности срабатывания от 7 до 15 см и задержки на выключение, НО/НЗ, питание 12/24 В DC. Коммутация 2 А, 24 В; Материал: пластик. Дежурная индикация синяя, при срабатывании - зеленая. Герметизированная плата (после регулировки рекомендуется дополнительная герметизация разъема и регуляторов). Рабочая температура: -20°С+55°С. Габариты: 80 х 32 х 23 мм; Масса брутто: 60г | 1496
339 | AT-06211 | AT-H810M-W | Accordtec_Кнопки выхода | Бесконтактная накладная кнопка выхода с регулировкой дальности срабатывания от 7 до 15 см и задержки на выключение, НО/НЗ, питание 12/24 В DC. Коммутация 2 А, 24 В, Материал: металл; Дежурная индикация синяя, при срабатывании - зеленая. Герметизированная плата (после регулировки рекомендуется дополнительная герметизация разъема и регуляторов). Рабочая температура: -20°С+55°С. Габариты: 80 х 32 х 23 мм ;Масса брутто: 120г | 2363
340 | AT-01697 | AT-H02P LED | Accordtec_Кнопки выхода | Сенсорная кнопка выхода с адаптивной корректировкой ёмкости под изменение температуры и влажности, НО/НЗ, ток потребления 30мА макс. Ток коммутации 1А, Тип крепления: врезная.Материал: пластик. Напряжение питания: DC 9-12В, рабочая температура: -30°С+60°С. Габариты: 86*86*18 мм ;Масса брутто 82г | 798
341 | AT-01698 | AT-H03P LED | Accordtec_Кнопки выхода | Сенсорная кнопка выхода с адаптивной корректировкой ёмкости под изменение температуры и влажности, НО/НЗ, ток потребления 30мА макс. Ток коммутации 1А, Тип крепления: врезная. Материал: пластик. Напряжение питания: DC 9-12В, рабочая температура: -30°С+60°С. Габариты: 39x20x90 мм; Масса брутто 82г | 798
342 | AT-01701 | AT-H801А LED | Accordtec_Кнопки выхода | Кнопка выхода металлическая врезная c LED подсветкой. НО .Цвет подсветки синий. Ток потребления до 10 мА в диапазоне напряжения от 3-х до 15-ти вольт. Цвет : серебро ;Габариты: 90х30 мм. Масса брутто: 40 г. | 392
343 | AT-02410 | AT-H805A | Accordtec_Кнопки выхода | Кнопка выхода металлическая накладная, НО, габаритные размеры 82х32*20 мм, цвет серебро; масса брутто: 128 г. | 525
344 | AT-02484 | AT-H805A LED | Accordtec_Кнопки выхода | Кнопка выхода металлическая накладная c LED подсветкой, НО/НЗ, габаритные размеры 82х32*20 мм, цвет серебро; масса брутто: 128г. | 718
345 | AT-13928 | AT-H805A LED (светодиод зеленый) | Accordtec_Кнопки выхода | Кнопка выхода металлическая накладная c LED подсветкой, светодиод зеленый. Степень защиты: IP67. Выходные контакты НО/НЗ, габаритные размеры 82х32х25 мм, цвет серебро; масса брутто: 128г. | 718
346 | AT-01384 | AT-H01-P | Accordtec_Кнопки выхода | Кнопка выхода накладная ; надпись "Выход" ; материал : пластик ; НО/НЗ, ток коммутации 3А, 76х23х14 мм ; масса брутто: 16 г. | 83
347 | AT-13558 | AT-H300M LED Gray | Accordtec_Кнопки выхода | Кнопка выхода металлическая накладная c LED подсветкой. Выходные контакты НР/НЗ, IP 67, габаритные размеры 75х47x25 мм, цвет серый; масса брутто: 142 г. | 1077
348 | AT-14053 | Козырек защитный AT-H300M Gray | Accordtec_Кнопки выхода | Козырек защитный AT-H300M предназначен для защиты кнопки выхода AT-H300M от внешних осадков при монтаже с уличной стороны. Цвет серый. Габаритные размеры: 52 х 77 х 39 мм | 650
349 | AT-13562 | AT-HSB1 LED Gray | Accordtec_Кнопки выхода | Кнопка выхода металлическая накладная c LED подсветкой. Выходные контакты НР/НЗ, IP 67, габаритные размеры 60х27,5x26,5 мм, цвет серый; масса брутто: 66 г. | 1000
350 | AT-02590 | КН-04К | Accordtec_Кнопки выхода | Кнопка выхода накладная,НО, металлическая, 37 мм (D) х12мм покраска корпуса порошковой эмалью ; масса брутто: 24,2 г | 775
351 | AT-02589 | КН-04 | Accordtec_Кнопки выхода | Кнопка выхода накладная, НО , металлическая, 37 мм (D) х12мм ; масса брутто: 24,2 г | 760
352 | AT-02353 | КН-05 | Accordtec_Кнопки выхода | Кнопка выхода накладная металлическая с индикацией,НО ; 38мм (D) х10мм; масса брутто: 24,8 г. | 855
353 | AT-02591 | КН-05К | Accordtec_Кнопки выхода | Кнопка выхода накладная, металлическая с индикацией, НО; 38мм (D) х10мм, покраска корпуса порошковой эмалью ; масса брутто: 24,8 г. | 870
354 | AT-07008 | AT-ID10-EM | Accordtec_Идентификаторы | Карта формата Temic тонкая толщиной 0,84 мм, 86*54 мм, без номера. Применяется для записи или копирования уникального номера идентификаторов Em-marine и HID Prox, работающих на частоте 125 кГц. | 70
355 | AT-00712 | AT-ID01-EM | Accordtec_Идентификаторы | Карта формата EM-Marine толщиной 2,0 мм с прорезью , с номером. 86*54 мм | 19
356 | AT-01381 | AT-ID01-MF | Accordtec_Идентификаторы | Карта формата Mifare 1К толщиной 1,8 мм с прорезью , 86*54 мм, без номера | 23
357 | AT-01380 | AT-ID02-EM | Accordtec_Идентификаторы | Карта формата EM-Marine тонкая толщиной 0,72 мм, 86*54 мм, с номером | 17
358 | AT-01382 | AT-ID02-MF | Accordtec_Идентификаторы | Карта формата Mifare тонкая 1К толщиной 0,84 мм, 86*54 мм, без номера | 17
359 | AT-00713 | AT-ID03-EM | Accordtec_Идентификаторы | Брелок формата EM-Marine с кольцом , без карабина ,с номером, цвет синий | 17
360 | AT-01385 | AT-ID03-MF Gray | Accordtec_Идентификаторы | Брелок формата Mifare 1К с кольцом , без карабина ,без номера, цвет серый | 21
361 | AT-11036 | AT-ID03-MF Blue | Accordtec_Идентификаторы | Брелок формата Mifare 1К с кольцом , без карабина ,без номера, цвет синий | 21
362 | AT-04192 | DS 1990 черный | Accordtec_Идентификаторы | Электронный ключ Touch Memory цвет черный | 53
363 | AT-04193 | DS 1990 синий | Accordtec_Идентификаторы | Электронный ключ Touch Memory цвет синий | 53
364 | AT-12661 | AT-DS 1990 черный | Accordtec_Идентификаторы | Электронный ключ Touch Memory. Цвет черный | 40
365 | AT-12660 | AT-DS 1990 синий | Accordtec_Идентификаторы | Электронный ключ Touch Memory. Цвет синий | 40
366 | AT-01468 | AT-ID04-MF-Red-65 | Accordtec_Идентификаторы | Браслет формата Mifare 1К, водонепроницаемый, красный, D=65мм | 86
367 | AT-01467 | AT-ID04-MF-Blue-74 | Accordtec_Идентификаторы | Браслет формата Mifare 1К, водонепроницаемый, синий, D=74мм | 86
368 | AT-01469 | AT-ID04-MF-Red-74 | Accordtec_Идентификаторы | Браслет формата Mifare 1К, водонепроницаемый, красный, D=74мм | 86
369 | AT-02411 | AT-MGN | Accordtec_Контроллеры и платы | Плата размагничивания, предназначена для устранения остаточной намагниченности у электромагнитных замков, до 15V, не более 1А, габаритные размеры 30х15х15 мм | 326
370 | AT-02485 | AT-SN net | Accordtec_Контроллеры и платы | Стартовый комплект сетевой системы контроля доступа (до 5 контроллеров). Комплектация: контроллер, 2 Proximity-считывателя, кнопка выхода, конвертер RS-485/USB, ПО до 500 пользователей. Питание DC 12 V. | 20000
371 | AT-02342 | AT-SN-AD | Accordtec_Контроллеры и платы | Дополнительный контроллер для системы AT-SN net. Комплектация: контроллер, 2 Proxomity-считывателя. Питание DC 12 V. | 14333
372 | AT-02592 | Конвертер RS-485/USB | Accordtec_Контроллеры и платы | Конвертер для объединения контроллеров AT-SN в сеть | 6248
373 | AT-06355 | Z-397 (мод. USB) | Accordtec_Контроллеры и платы | Конвертер Z-397 (мод. USB 422/485 ) для AT-SN net | 6108
374 | AT-00693 | AT-K1000 | Accordtec_Контроллеры и платы | Автономный контроллер СКД, 1320 ключей, звук и свет индикация, макс ток 4А, габаритные размеры 45x25.5x16мм, напряжение питания 12VDC, выход подключения замка MOSFET-транзистор, защита от неправильного подключения , протокол TM (Dallas Touch Memory) | 1232
375 | AT-00694 | AT-K1000 бокс | Accordtec_Контроллеры и платы | Автономный контроллер СКД в корпусе, 1320 ключей, звук и свет индикация, макс ток 4А, габаритные размеры 65x38x22мм, напряжение питания 12VDC, выход подключения замка MOSFET-транзистор, защита от неправильного подключения протокол TM (Dallas Touch Memory) | 1360
376 | AT-00695 | AT-K4000 | Accordtec_Контроллеры и платы | Автономный контроллер СКД, 4000 ключей, звук и свет индикация, макс ток 4А, габаритные размеры 45x25.5x16мм, напряжение питания 12VDC, выход подключения замка MOSFET-транзистор, защита от неправильного подключения.протокол TM (Dallas Touch Memory) | 1288
377 | AT-00696 | AT-K4000M | Accordtec_Контроллеры и платы | Автономный контроллер СКД, 4000 ключей, звук и свет индикация, макс ток 4А, габаритные размеры 45x25.5x16мм, напряжение питания 12VDC, выход подключения замка MOSFET-транзистор, защита от неправильного подключения, возможность переноса памяти (съемная м/сх памяти) .протокол TM (Dallas Touch Memory) | 1476
378 | AT-01050 | AT-K1000 U | Accordtec_Контроллеры и платы | Автономный контроллер СКД, 1216 ключей, звук и свет индикация, макс ток 4А, габаритные размеры 45x25.5x16мм, напряжение питания 12VDC, выход подключения замка MOSFET-транзистор, защита от неправильного подключения , протокол TM (Dallas Touch Memory), Wiegand 26. Рекомендуемые считыватели - AT-PR501, 500. | 1330
379 | AT-01051 | AT-K1000 U Box | Accordtec_Контроллеры и платы | Автономный контроллер СКД в корпусе, 1216 ключей, звук и свет индикация, макс ток 4А, габаритные размеры 65x38x22мм, напряжение питания 12VDC, выход подключения замка MOSFET-транзистор, защита от неправильного подключения , протокол TM (Dallas Touch Memory), Wiegand 26. Рекомендуемые считыватели AT-PR501, 500 . | 1480
380 | AT-01052 | AT-K1000 UR | Accordtec_Контроллеры и платы | Автономный контроллер СКД, 1216 ключей, звук и свет индикация, габаритные размеры 45x25.5x16мм, напряжение питания 12VDC, выход реле, защита от неправильного подключения,протокол TM (Dallas Touch Memory),Wiegand 26. Рекомендуемые считыватели - AT-PR501, 500. | 1457
381 | AT-01053 | AT- K1000 UR Box | Accordtec_Контроллеры и платы | Автономный контроллер СКД в корпусе, 1216 ключей, звук и свет индикация, габаритные размеры 65x38x22мм, напряжение питания 12VDC, выход реле, защита от неправильного подключения,протокол TM (Dallas Touch Memory),Wiegand 26. Рекомендуемые считыватели - AT-PR501, 500 . | 1545
382 | AT-02502 | плата ML-395 | Accordtec_Контроллеры и платы | Электронная плата управления электромагнитным замком ML-395 | 828
383 | AT-02636 | плата ML-395.03 | Accordtec_Контроллеры и платы | Электронная плата управления электромагнитным замком. Шлейф считывателя до 20м, 500 ключа доступа, 10 блокирующих ключей, комплектация - без мастер-ключа (программируется пользователем), режим Accept (режим свободного прохода с автоматической записью ключей), время открывания 1-255 сек, схема перемагничивания, выход МДП-тр., защита входа, энергонезависимая память, свет. и звук. индикация. | 1232
384 | AT-02317 | плата ML-194 | Accordtec_Контроллеры и платы | Электронная плата управления электромагнитным замком, время открывания от 1-15 сек, тип кнопки НО, схема перемагничивания, световая и звуковая индикация, управление питанием, 12V DC, 0.05 A. кг., габаритные размеры 50x33x25 мм. Темп.диапазон -30°С…+50°С | 858
385 | AT-02630 | плата ML-194 box | Accordtec_Контроллеры и платы | Аналог платы ML-194, в корпусе, габаритные размеры 88x44x22 мм | 1250
386 | AT-02456 | плата ML-194.03 | Accordtec_Контроллеры и платы | Электронная плата управления электромагнитным замком. Шлейф считывателя до 20м, 500 ключа доступа, 10 блокирующих ключей, комплектация - без мастер-ключа (программируется пользователем), режим Accept (режим свободного прохода с автоматической записью ключей), без контактора, время открывания 1-255 сек, схема перемагничивания, выход МДП-тр., защита входа, энергонезависимая память, свет. и звук. индикация | 1173
387 | AT-02632 | плата ML-194.03 box box | Accordtec_Контроллеры и платы | Аналог платы ML-194.03 в корпусе, габаритные размеры 88х44х22 мм | 1523
388 | AT-02304 | КТМ-Нк (СТМ-КР) | Контакторы | Контактор накладной, одноцветный светодиод, крашеный металл, D = 49 мм,h = 21 мм | По запросу
389 | AT-02438 | КТВ | Контакторы | Контактор - Считыватель врезной для электронного идентификатора iButton. Изготовлен из никелированной латуни и служит для обмена информацией между таблетками iButton и исполняющими устройствами. Конструкция контактора не разборная. Все внутренние соединения выполнены пайкой. | По запросу
390 | AT-02593 | КТН | Контакторы | Контактор - Считыватель накладной для электронного идентификатора iButton. | По запросу
391 | AT-02760 | КТН плюс | Контакторы | Контактор - Считыватель накладной для электронного идентификатора iButton с двухцветной индикацией режима работы. | По запросу
392 | AT-12659 | AT-KTM | Контакторы | Контактор - Считыватель накладной для электронного идентификатора iButton. | По запросу
393 | AT-00541 | CD-TM01 (КТМ-Н) | Контакторы | Контакор- считыватель накладной. Предназначен для работы с ключами Touch Memory. Корпус считывателя выполнен из металла. Имеет подсветку по контуру центрального контакта (красный цвет). Подсветка работает от 3В, 5В, 12В (встроенный резистор). | 316
394 | AT-00734 | AT-VD433C WH | Accordtec_Домофония_Мониторы | Цветной 4-x проводный, 4.3’’ TFT LCD (320х240) видеодомофон. Регулировка громкости вызова. Подключение двух вызывных панелей. Накладной тип крепления. Габаритные размеры: 175 х 155 х 25 мм. Цвет корпуса черный и белый. Питание AC220V. Совместим с вызывными панелями CVBS. | 7827
395 | AT-00735 | AT-VD433C BL | Accordtec_Домофония_Мониторы |  | 7827
396 | AT-01526 | AT-VD 432C WH | Accordtec_Домофония_Мониторы | Цветной 4-x проводный, 4,3" LCD TFT (480*272) видеодомофон. Подключение двух вызывных панелей и двух видеокамер. Адресный "интерком". Накладной тип крепления. Габаритные размеры: 71 х 116 х 16 мм. Цвет корпуса белый. Питание AC220V. Совместим с вызывными панелями CVBS. | 8798
397 | AT-11029 | AT-VD 751C/M WH | Accordtec_Домофония_Мониторы | Видеодомофон 7", CVBS, Подключение двух вызывных панелей и двух видеокамер, адресный интерком. Цвет корпуса белый. Габаритные размеры: 188 х 136 х 22 мм. Питание AC220V. Встроенный внутрь корпуса блок питания. Совместим с вызывными панелями CVBS. | 10019
398 | AT-07063 | AT-VD 760C/SD WH | Accordtec_Домофония_Мониторы | Видеодомофон 7" Сенсорный экран, 1080P/720P/CVBS. Подключение 2-х вызывных панелей и 2-х видеокамер. Календарь, будильник. Запись видеороликов входящего вызова со звуком в автоматическом или ручном режимах и по детектору движения. Поддержка micro SD карт (8Гб-128Гб). Адресный интерком. Накладной тип крепления. Габаритные размеры: 215 х 126 х 20 мм Питание АС 220В. Цвет корпуса белый. Совместим со всеми вызывными панелями. | 17500
399 | AT-05853 | AT-VD A752C/SD WH | Accordtec_Домофония_Мониторы | Видеодомофон 7" Сенсорные кнопки, 1080P/720P/CVBS Подключение двух вызывных панелей и двух видеокамер.Календарь, будильник. Загрузка собственных мелодий MP3 в качестве сигнала вызова домофона. Запись видеороликов входящего вызова со звуком в автоматическом или ручном режимах, и по детектору движения. Поддержка micro SD карт (8Гб-128Гб).Адресный интерком. Накладной тип крепления. Габаритные размеры: 216 х 129 х 10 мм АС 220В. Белый. Совместим со всеми вызывными панелями. | 14501
400 | AT-07062 | AT-VD 100C/SD WH | Accordtec_Домофония_Мониторы | Видеодомофон 10", Сенсорные кнопки, 1080P/720P/CVBS Подключение двух вызывных панелей и двух видеокамер.Календарь, будильник. Загрузка собственных мелодий MP3 в качестве сигнала вызова домофона. Запись видеороликов входящего вызова со звуком в автоматическом или ручном режимах, и по детектору движения. Поддержка micro SD карт (8Гб-128Гб).Адресный интерком. Накладной тип крепления.Габаритные размеры: 255 х 180 х 21 мм. Питание АС 220В.Цвет корпуса:белый. Совместим со всеми вызывными панелями. | 20851
401 | AT-05854 | AT-VD A101 C/SD WH | Accordtec_Домофония_Мониторы | Видеодомофон 10", Сенсорный экран, 1080P/720P/CVBS Подключение двух вызывных панелей и двух видеокамер.Календарь, будильник. Загрузка собственных мелодий MP3 в качестве сигнала вызова домофона. Запись видеороликов входящего вызова со звуком в автоматическом или ручном режимах, и по детектору движения. Поддержка micro SD карт (8Гб-128Гб).Адресный интерком. Накладной тип крепления.Габаритные размеры: 255 х 180 х 21 мм. АС 220В.Цвет корпуса:белый. Совместим со всеми вызывными панелями. | 23745
402 | AT-07064 | AT-VD720W WH | Accordtec_Домофония_Мониторы | Видеодомофон 7", WI-FI, LAN. Удалённое подключение к монитору через приложение Tuya Smart для Android и IOS. Сенсорные кнопки, 1080P/720P/CVBS Подключение двух вызывных панелей и двух видеокамер.Календарь, будильник. Загрузка собственных мелодий MP3 в качестве сигнала вызова домофона. Запись видеороликов входящего вызова со звуком в автоматическом или ручном режимах, и по детектору движения. Поддержка micro SD карт (8Гб-128Гб).Адресный интерком. Накладной тип крепления. АС 220В.Цвет корпуса:белый.Габаритные размеры: 216 х 129 х 10 мм. Совместим со всеми вызывными панелями. | 20678
403 | AT-05866 | AT-VD 710W WH | Accordtec_Домофония_Мониторы | Видеодомофон 7", WI-FI, LAN с емкостным сенсорным экраном Удалённое подключение к монитору через приложение Tuya Smart для Android и IOS. Сенсорные кнопки, 1080P/720P/CVBS Подключение двух вызывных панелей и двух видеокамер.Календарь, будильник. Загрузка собственных мелодий MP3 в качестве сигнала вызова домофона. Запись видеороликов входящего вызова со звуком в автоматическом или ручном режимах, и по детектору движения. Поддержка micro SD карт (8Гб-128Гб).Адресный интерком. Накладной тип крепления. АС 220В.Цвет корпуса:белый.Габаритные размеры: 216 х 129 х 10 мм. Совместим со всеми вызывными панелями. | 20472
404 | AT-13269 | AT-VD 751C/M/SD WH | Accordtec_Домофония_Мониторы | Цветной 4-x проводный, 7" LCD TFT (800х480) видеодомофон. Подключение 2-х вызывных панелей и 2-х видеокамер. Загрузка собственных мелодий MP3. Запись видеороликов входящего вызова со звуком на microSD карту или во встроенную память (64 кадра) в автоматическом или ручном режимах, и по детектору движения.Открытие ворот. Поддержка micro SD карт (8Гб-32Гб). Функция "интерком". Накладной тип крепления. Габаритные размеры: 188 х 135 х 22 мм. Цвет корпуса белый. Питание AC220V. Совместим с вызывными панелями CVBS. | 11145
| AT-16875 | AT-VD800W WH | Accordtec_Домофония_Мониторы | Видеодомофон. (Монитор видеодомофона гибридный, экран 8 дюймов, поддержка 1080Р, сенсорный экран IPS, поддержка WiFi 2.4&5 ГГц, LAN, поддержка SD карты до 512 ГБ, запись фото и видео, детектор движения, до 10 мониторов в системе, 8 адресов для вызывных панелей и камер, будильники, часы, цвет корпуса - белый). ПИТАНИЕ: сетевое 230В или адпатер питания 15В/0,8А (приобретается отдельно). | 19123
405 | AT-01158 | AT-VD433C EXEL WHITE | Accordtec_Домофония_Мониторы | Аналог AT-VD 433C c возможностью подключения к многоквартирным цифровым домофонам (Raikmann, Keymann). Подключение 3-х вызывных панелей и одной подъездной видеокамеры. | 12526
406 | AT-01160 | AT-VD433С K EXEL WHITE | Accordtec_Домофония_Мониторы | Аналог AT-VD 433C с возможностью подключения к многоквартирным координатно-матричным домофонам (Цифрал, Eltis).. Подключение 3-х вызывных панелей и одной подъездной видеокамеры. | 12526
407 | AT-01159 | AT-VD433C EXEL BLACK | Accordtec_Домофония_Мониторы | Аналог AT-VD 433C c возможностью подключения к многоквартирным цифровым домофонам (Raikmann, Keymann). Подключение трех вызывных панелей и одной подъездной видеокамеры. | 12526
408 | AT-01161 | AT-VD 433C K EXEL BLACK | Accordtec_Домофония_Мониторы | Аналог AT-VD 433C с возможностью подключения к многоквартирным координатно-матричным домофонам (Цифрал, Eltis).. Подключение трех вызывных панелей и одной подъездной видеокамеры. | 12526
409 | AT-07820 | AT-VD 710W K EXEL | Accordtec_Домофония_Мониторы | Аналог AT-VD 710W WH с возможностью подключения к многокв. коорд.-матрич. домофонам, Видеодомофон 7" с емкостным сенсорным экраном. Сенсорные кнопки, 1080P/720P/CVBS Подключение двух вызывных панелей и двух видеокамер.Накладной тип крепления. АС 220В.Цвет корпуса:белый.Габаритные размеры: 216 х 129 х 10 мм. | 24224
410 | AT-07821 | AT-VD A101C/SD K EXEL | Accordtec_Домофония_Мониторы | Аналог AT-VD A101 C/SD WH, С возможн. подключ. к многокв. коорд.-матрич. домофонам. Видеодомофон 10", Сенсорный экран, 1080P/720P/CVBS Подключение двух вызывных панелей и двух видеокамер. Накладной тип крепления.Габаритные размеры: 255 х 180 х 21 мм. АС 220В.Цвет корпуса:белый. | 28553
411 | AT-07822 | AT-VD A752C/SD K EXEL | Accordtec_Домофония_Мониторы | Аналог AT-VD A752C/SD WHC возможностью подключения к коорд.-матр. домофонам. Видеодомофон 7" Сенсорные кнопки, 1080P/720P/CVBS Подключение двух вызывных панелей и двух видеокамер. Накладной тип крепления. Габаритные размеры: 216 х 129 х 10 мм АС 220В. Белый. | 18237
412 | AT-12184 | AT-VD 751C/M K EXEL WH | Accordtec_Домофония_Мониторы | Видеодомофон 7", CVBS, С возможн. подключ. к многокв. коорд.-матрич. домофонам Подключение двух вызывных панелей и двух видеокамер, адресный интерком. Цвет корпуса белый. Габаритные размеры: 188 х 136 х 22 мм. Питание AC220V. Встроенный внутрь корпуса блок питания. Совместим с вызывными панелями CVBS. | 16114
413 | AT-00736 | AT-VD305N BL | Accordtec_Домофония_Видеопанели | 4-x проводная цветная накладная вандалоустойчивая панель, встроенная видеокамера 600ТВЛ и ИК-подсветка.В комплекте: кронштейн для врезной установки, кронштейн для поворота панели на 30°, козырек. Габариты: 122 х 40 х 20 мм. -40C...+50C Цвета: серебро, бронза, черный. Совместима со всеми мониторами. | 4061
414 | AT-00738 | AT-VD305N BZ | Accordtec_Домофония_Видеопанели |  | 4061
415 | AT-00737 | AT-VD305N SL | Accordtec_Домофония_Видеопанели |  | 4061
416 | AT-07065 | AT-VD308H GR | Accordtec_Домофония_Видеопанели | 4-x проводная цветная накладная вандалоустойчивая панель, встроенная видеокамера 800ТВЛ и ИК-подсветка. Широкий угол обзора 110 градусов. Регулировка громкости. В комплекте: кронштейн для поворота панели на 30°. Габариты: 131 х 48 х 20 мм. -30C...+60C Цвет корпуса: темно-серый, черный ,серебро . Совместима со всеми мониторами. | 7212
417 | AT-00730 | AT-VD308H BL | Accordtec_Домофония_Видеопанели |  | 7212
418 | AT-00731 | AT-VD308H SL | Accordtec_Домофония_Видеопанели |  | 7212
419 | AT-05850 | AT-VD A309H GR | Accordtec_Домофония_Видеопанели | 4-х проводная цветная накладная вандалоустойчивая HD/CVBS видеопанель 1080P. Встроенная видеокамера 800ТВЛ и ИК-подсветка .Переключение CVBS, AHD, CVI, TVI. Угол обзора 110°, IP66, управление замком. В комплекте: кронштейн для поворота панели на 30°. Цвет корпуса: серебро, темно-серый. Габариты: 133*48*16 мм, -30° ....+60° Совместима со всеми мониторами. | 8383
420 | AT-05849 | AT-VD A309H SL | Accordtec_Домофония_Видеопанели |  | 8383
421 | AT-14719 | AT-home7 Комплект домофонии WH-BL Домофон+вызывная панель | Accordtec_Домофония_Комплекты | Домофон+вызывная панель "Видеодомофон 7"", CVBS, Подключение двух вызывных панелей и двух видеокамер, адресный интерком. Цвет корпуса белый. Габаритные размеры: 210 х 116 х 25 мм. Питание AC220V . Внешний адаптер питания в комплекте.Совместим с вызывными панелями CVBS. 4-x проводная цветная накладная вандалоустойчивая панель, встроенная видеокамера 800ТВЛ и ИК-подсветка. Широкий угол обзора 110 градусов. Регулировка громкости. В комплекте: кронштейн для поворота панели на 30°. Габариты: 131 х 48 х 20 мм. -30C...+60C Цвет корпуса: черный. Совместима со всеми мониторами." | 12200
422 | AT-14728 | AT-home7 Комплект домофонии WH-GR Домофон+вызывная панель | Accordtec_Домофония_Комплекты | Домофон+вызывная панель Видеодомофон 7", CVBS, Подключение двух вызывных панелей и двух видеокамер, адресный интерком. Цвет корпуса белый. Габаритные размеры: 210 х 116 х 25 мм. Питание AC220V . Внешний адаптер питания в комплекте.Совместим с вызывными панелями CVBS. 4-x проводная цветная накладная вандалоустойчивая панель, встроенная видеокамера 800ТВЛ и ИК-подсветка. Широкий угол обзора 110 градусов. Регулировка громкости. В комплекте: кронштейн для поворота панели на 30°. Габариты: 131 х 48 х 20 мм. -30C...+60C Цвет корпуса: темно-серый. Совместима со всеми мониторами. | 12200
423 | AT-14729 | AT-home7 Комплект домофонии WH-SL Домофон+вызывная панель | Accordtec_Домофония_Комплекты | Домофон+вызывная панель "Видеодомофон 7"", CVBS, Подключение двух вызывных панелей и двух видеокамер, адресный интерком. Цвет корпуса белый. Габаритные размеры: 210 х 116 х 25 мм. Питание AC220V . Внешний адаптер питания в комплекте.Совместим с вызывными панелями CVBS. 4-x проводная цветная накладная вандалоустойчивая панель, встроенная видеокамера 800ТВЛ и ИК-подсветка. Широкий угол обзора 110 градусов. Регулировка громкости. В комплекте: кронштейн для поворота панели на 30°. Габариты: 131 х 48 х 20 мм. -30C...+60C Цвет корпуса: серебро . Совместима со всеми мониторами." | 12200
424 | AT-14720 | AT-home10 Комплект домофонии WH-GR Домофон+вызывная панель | Accordtec_Домофония_Комплекты | Домофон+вызывная панель Видеодомофон 10", Сенсорный экран, 1080P/720P/CVBS Подключение двух вызывных панелей и двух видеокамер.Календарь, будильник. Загрузка собственных мелодий MP3 в качестве сигнала вызова домофона. Запись видеороликов входящего вызова со звуком в автоматическом или ручном режимах, и по детектору движения. Поддержка micro SD карт (8Гб-128Гб).Адресный интерком. Накладной тип крепления.Габаритные размеры: 255 х 180 х 21 мм. АС 220В.Цвет корпуса:белый. Совместим со всеми вызывными панелями. | 21200
425 | AT-14730 | AT-home10 Комплект домофонии 10 WH-SL Домофон+вызывная панель | Accordtec_Домофония_Комплекты | Домофон+вызывная панель Видеодомофон 10", Сенсорный экран, 1080P/720P/CVBS Подключение двух вызывных панелей и двух видеокамер.Календарь, будильник. Загрузка собственных мелодий MP3 в качестве сигнала вызова домофона. Запись видеороликов входящего вызова со звуком в автоматическом или ручном режимах, и по детектору движения. Поддержка micro SD карт (8Гб-128Гб).Адресный интерком. Накладной тип крепления.Габаритные размеры: 255 х 180 х 21 мм. АС 220В.Цвет корпуса:белый. Совместим со всеми вызывными панелями. | 21200
426 | AT-14778 | Комплект домофонии AT-home4 WH-BL Домофон+вызывная панель | Accordtec_Домофония_Комплекты | Домофон+вызывная панель Цветной 4-x проводный, 4,3" LCD TFT (480*272) видеодомофон. Подключение двух вызывных панелей и двух видеокамер. Адресный "интерком". Накладной тип крепления. Габаритные размеры: 71 х 116 х 16 мм. Цвет корпуса белый. Питание AC220V. Совместим с вызывными панелями CVBS. 4-x проводная цветная накладная вандалоустойчивая панель, встроенная видеокамера 600ТВЛ и ИК-подсветка.В комплекте: кронштейн для врезной установки, кронштейн для поворота панели на 30°, козырек. Габариты: 122 х 40 х 20 мм. -40C...+50C Цвет: черный. Совместима со всеми мониторами. | 9900
427 | AT-14779 | Комплект домофонии AT-home4 WH-BZ Домофон+вызывная панель | Accordtec_Домофония_Комплекты | Домофон+вызывная панель Цветной 4-x проводный, 4,3" LCD TFT (480*272) видеодомофон. Подключение двух вызывных панелей и двух видеокамер. Адресный "интерком". Накладной тип крепления. Габаритные размеры: 71 х 116 х 16 мм. Цвет корпуса белый. Питание AC220V. Совместим с вызывными панелями CVBS. 4-x проводная цветная накладная вандалоустойчивая панель, встроенная видеокамера 600ТВЛ и ИК-подсветка.В комплекте: кронштейн для врезной установки, кронштейн для поворота панели на 30°, козырек. Габариты: 122 х 40 х 20 мм. -40C...+50C Цвет: бронза. Совместима со всеми мониторами. | 9900
428 | AT-14780 | Комплект домофонии AT-home4 WH-SL Домофон+вызывная панель | Accordtec_Домофония_Комплекты | Домофон+вызывная панель Цветной 4-x проводный, 4,3" LCD TFT (480*272) видеодомофон. Подключение двух вызывных панелей и двух видеокамер. Адресный "интерком". Накладной тип крепления. Габаритные размеры: 71 х 116 х 16 мм. Цвет корпуса белый. Питание AC220V. Совместим с вызывными панелями CVBS. 4-x проводная цветная накладная вандалоустойчивая панель, встроенная видеокамера 600ТВЛ и ИК-подсветка.В комплекте: кронштейн для врезной установки, кронштейн для поворота панели на 30°, козырек. Габариты: 122 х 40 х 20 мм. -40C...+50C Цвет: серебро. Совместима со всеми мониторами. | 9900
429 | AT-02596 | МСК СЛИМ | Домофония_Дополнительное оборудование | Модуль сопряжения индивидуального видеодомофона с общеподъездным многоквартирным домофоном (с координатной системой адресации абонентов: (ДАКСИС, ВИЗИТ, ЦИФРАЛ*, ЭЛТИС, МЕТАКОМ). | 2090
430 | AT-12168 | AT-VD XL/T | Домофония_Дополнительное оборудование | Модуль сопряжения индивидуального видеодомофона с общеподъездным многоквартирным домофоном. Предназначен для подключения видеодомофона к линии связи общеподъездного домофона с цифровой линейной системой адресации абонентов (Proel, Laskomex, Raikmann, Gerch). Поставляется с клеммной колодкой. | 2342
431 | AT-11956 | AT-VD VZ/T | Домофония_Дополнительное оборудование | Модуль сопряжения индивидуального видеодомофона с общеподъездным многоквартирным домофоном. Предназначен для подключения видеодомофона к линии связи общеподъездного домофона с координатной системой адресации абонентов (Визит, Цифрал, Элтис). | 2109
432 | AT-06719 | AT-VD EPS | Домофония_Дополнительное оборудование | Модуль управления электромеханическим замком с видеопанели (дистанционное открытие замка) без использования дополнительного блока питания.Малые габариты устройства позволяют устанавливать в стене за видеопанелью видеодомофона, в двери или внутри корпуса электромеханического замка. | 960
433 | AT-02597 | МСЦ | Домофония_Дополнительное оборудование | Модуль сопряжения индивидуального видеодомофона с общеподъездным многоквартирным домофоном (с цифровой линейной системой адресации абонентов: Proel, Laskomex, Raikmann, Gerch). | 2420
434 | AT-02595 | МСК | Домофония_Дополнительное оборудование | Модуль сопряжения индивидуального видеодомофона с общеподъездным многоквартирным домофоном (с координатной системой адресации абонентов: Визит, Цифрал, Элтис). | 2420
435 | AT-04352 | Усилитель-разветвитель ВР-04 | Домофония_Дополнительное оборудование | Усилитель-разветвитель видеосигнала четырех канальный ВР-04 Совместим с CVBS, AHD и аналогичными видеоформатами. Видеоусилитель предназначен для усиления и восстановительной коррекции видеосигнала с разделением его на четыре независимых канала, для распределения его нескольким разным потребителям; переключатель типа нагрузки по видеовходу (согласованный 75 Ом или промежуточный) и переключатель типа входа по постоянной составляющей (открытый или закрытый). | По запросу
436 | AT-05865 | AT-AC01 BL | Домофония_Дополнительное оборудование | Электронное реле для открывания ворот,цвет чёрный. Совместимо с мониторами AT-VD750C WH, AT-VD750C/SD WH, AT-VD432C WH, AT-VD751C WH | 748
437 | AT-05856 | AT-15/1 BL | Домофония_Дополнительное оборудование | Адаптер питания для мониторов видеодомофонов и аудиотрубок 15В, 0,8А Цвет корпуса: чёрный . | 1088
438 | AT-05867 | AT-AC10W WH | Домофония_Дополнительное оборудование | Устройство для подключения монитора видеодомофона к сети интернет, LAN, WI-FI, приложение Tuya Smart для Android и IOS Цвет белый, Адаптер питания в комплекте. 4-х проводное подключение к монитору.DC 15V. Габаритные размеры: 110*80*25 мм.Совместимо со всеми мониторами Accordtec , кроме AT-VD433C. | 7619
439 | AT-01528 | AT-VD A100C WH | Домофония_Дополнительное оборудование | Дополнительная 4-х проводная аудиотрубка .Совместима с мониторами , кроме AT-VD433C ,Питание: от домофона или от внешнего источника питания 14,5V. Функция "интерком". Цвет корпуса: белый. Габаритные размеры: 188*83*42 мм. | 9884
440 | AT-00023 | TS-203HA | Домофония_Дополнительное оборудование | Переговорная трубка аудиодомофона, 2-х проводная. Совместима с комплектом TS-203Kit, вызывными панелями AVC-1xx, JSB-Axx, KC-MD10. Кнопка отрывания замка- "сухие", нормально-разомкнутые контакты. Возможно параллельное подключение до 3-х трубок в одной системе. Цвет белый. Питание 220В. | 2929
441 | AT-02223 | УКП-7 | Домофония_Дополнительное оборудование | Устройство квартирное переговорное с регулировкой громкости вызова. Цвет белый. Координатная.Габаритные размеры 40*175*35 мм. | По запросу
442 | AT-05857 | AT-VD 600 GR | Accordtec_Домофония_Многоквартирные системы | Вызывная панель многоквартирного домофона с металлическими кнопками, CVBS, 110°, IP54, Антивандальная, Led-подсветка, Врезная, вход по коду или карте, поддержка 2048 карт пользователей, 18-36В, CAT-5, Цвет корпуса: серый. Совместима с CVBS мониторами. -30°...+60° Габаритные размеры корпуса: 370*145*34 мм. Габаритные размеры врезной коробки: 351*126*35 мм | 31257
443 | AT-05862 | AT-VD 610 GR | Accordtec_Домофония_Многоквартирные системы | Вызывная панель многоквартирного домофона с металлическими кнопками, 1080P, 110°, IP54, Антивандальная, Led-подсветка, Врезная, вход по коду или карте, поддержка 2048 карт пользователей, 18-36В, CAT-5,Цвет корпуса: серый. Совместима с HD мониторами. -30°...+60° Габаритные размеры корпуса: 370*145*34 мм. Габаритные размеры врезной коробки: 351*126*35 мм | 37118
444 | AT-05864 | AT-VD 650 GR | Accordtec_Домофония_Многоквартирные системы | Пульт консьержа, LCD дисплей 7", управление замком, календарь, будильник, просмотр подключенных вызывных панелей и камер, адресный интерком, детектор движения, фоторамка, управление пользовательскими картами(2048 шт.), CAT-5/4-х проводный, 36В/15В, Цвет корпуса: серый. Совместим с многоквартирной системой Accordtec. | 43628
445 | AT-05858 | AT-36/2 WH | Accordtec_Домофония_Многоквартирные системы | Блок питания для многоквартиного домофона 36В,Цвет корпуса: белый. Совместим с многоквартирной системой Accordtec. | 9984
446 | AT-05860 | AT-VD 631 BL | Accordtec_Домофония_Многоквартирные системы | Адаптер подключения монитора домофона RJ-45, Чёрный. Совместим с многоквартирной системой Accordtec. | 811
447 | AT-05861 | AT-VD 621 WH | Accordtec_Домофония_Многоквартирные системы | Аналоговый коммутатор, Белый .Совместим с многоквартирной системой Accordtec. | 9463
448 | AT-05859 | AT-VD 620 WH | Accordtec_Домофония_Многоквартирные системы | Аналоговый коммутатор, Белый. Совместим с многоквартирной системой Accordtec. | 6991
449 | AT-10246 | AT-VD 622 WH | Accordtec_Домофония_Многоквартирные системы | Аналоговый коммутатор для деления стояка на два канала. Для использования в угловых подъездах домов типа: П-33М, П-44 и других с двумя стояками в подъезде. Цвет: белый. Совместим с многоквартирной системой Accordtec. | 9461
450 | AT-05863 | AT-VD 632 BL | Accordtec_Домофония_Многоквартирные системы | Адаптер подключения монитора домофона RJ-45 AHD, Чёрный. Совместим с многоквартирной системой Accordtec. | 1415
451 | AT-13499 | AT-VD 770W WH | Accordtec_IP видеодомофоны | Видеодомофон. (Монитор видеодомофона, 7 дюймов, поддержка 1080Р, сенсорный экран, поддержка POE, WIFI, IP, поддержка SD карты до 128 ГБ, запись фото и видео, детектор движения, до 10 мониторов в системе, 8 адресов для вызывных панелей и камер, будильники, часы, цвет корпуса - белый). Питание DC15 В от адаптера, 0,8 А или РОЕ стандарта IEEE 802.3af. | 24384
452 | AT-13500 | AT-VD110W WH | Accordtec_IP видеодомофоны | Видеодомофон. (Монитор видеодомофона, 10 дюймов, поддержка 1080Р, сенсорный экран, поддержка POE, WIFI, IP, поддержка SD карты до 128 ГБ, запись фото и видео, детектор движения, до 10 мониторов в системе, 8 адресов для вызывных панелей и камер, будильники, часы, цвет корпуса - белый). Питание DC15 В от адаптера, 0,8 А или РОЕ стандарта IEEE 802.3af. | 29800
453 | AT-13501 | AT-VD 312N SL | Accordtec_IP видеодомофоны | IP вызывная видеопанель, камера 1080P, угол обзора 120 град., ИК подсветка, 2 выходных реле NO, цвет корпуса-серебро. Питание DC15 В от адаптера, 0,8 А или РОЕ стандарта IEEE 802.3af., металлический корпус, угловой кронштейн в комплекте | 11198
454 | AT-13502 | AT-VD 311L SL | Accordtec_IP видеодомофоны | IP вызывная видеопанель, камера 1080P, угол обзора 120 град., ИК подсветка, 2 выходных реле NO, цвет корпуса-серебро. Питание DC15-24 В от блока питания или от PoE адаптера 24В, внешняя антенна Wi-Fi, металлический корпус, угловой кронштейн в комплекте. Возможна работа без монитора через приложение Smart Life. | 17158
| AT-15776 | AT-VD313H BL | Accordtec_IP видеодомофоны | Вызывная панель IP видеодомофона с разрешением видеокамеры 1080Р, на одного абонента уличного исполнения. Позволяет осуществить вызов посетителям на IP домофон, вести видео общение и открытие двери, либо ворот. Имеет встроенный считыватель Em-marine 125 KHz с количеством поддерживаемых карт пользователей до 1000 штук, поддерживаемых паролей до 99 штук. Есть сенсорная клавиатура с подсветкой, антивандальный датчик, возможность работать по PoE802.3af, высокая степень защиты IP66. , цвет корпуса: чёрный. | 14211
| AT-16876 | AT-VD315H BL | Accordtec_IP видеодомофоны | Вызывная панель IP видеодомофона с разрешением видеокамеры 1080Р, на 9999 абонентов уличного исполнения. Позволяет осуществить вызов посетителям на IP домофон, вести видео общение и открытие двери, либо ворот. Имеет встроенный считыватель Em-marine 125 KHz с количеством поддерживаемых карт пользователей до 10 000 штук. Есть экран с диагональю 7"дюймов, антивандальный датчик, возможность работать по PoE802.3af, высокая степень защиты IP66. Цвет корпуса: чёрный (окантовка серебро) | 35088
| AT-16877 | AT-VD 316H BL | Accordtec_IP видеодомофоны | Вызывная панель IP видеодомофона с разрешением видеокамеры 1080Р, на 20 абонентов уличного исполнения. Позволяет осуществить вызов посетителям на IP домофон, вести видео общение и открытие двери, либо ворот. Имеет встроенный считыватель Em-marine 125 KHz с количеством поддерживаемых карт пользователей до 1000 штук, поддерживаемых паролей до 99 штук. Есть сенсорная клавиатура с подсветкой, антивандальный датчик, возможность работать по PoE802.3af, высокая степень защиты IP66. Цвет корпуса: чёрный | 19298
455 | AT-12602 | ATEC-I2D-022 | Atec_Видеонаблюдение | Купольная уличная 2Mп IP-видеокамера с ИК-подсветкой 25м. 1∕2.9 GC2063+GK7205V200, 1080P (1920x1080 - 25к/с), H.264+/H.265+, фиксированный объектив f=2,8mm. Механический ИК-фильтр, День/Ночь, двойной поток передачи, ограниченная поддержка протокола Hik ONVIF 19.12, Зона интереса, Маскирование, Просмотр с мобильных устройств (iPhone, iPad, Android). Облачный сервис (Bitvision). Питание 12В, POE 802.3af, IP67. Рабочая температура: -40...+60°С. Корпус: металл. | 4917
456 | AT-12604 | ATEC-I5D-110 | Atec_Видеонаблюдение | Купольная уличная 5Mп IP-видеокамера 1/2,8" Sony IMX335+RV1109 5M с ИК-подсветкой 25м. (MJPEG/H.264+/H.265+) 5MP@25fps, 4MP@25fps(по умолчанию),1080P@25 к/с, фиксированный объектив f=2.8mm. Механический ИК-фильтр, День/Ночь, тройной поток передачи,ограниченная поддержка протокола Hik ONVIF 19.12, Зона интереса, Маскирование, Просмотр с мобильных устройств (iPhone, iPad, Android). Облачный сервис (Bitvision). Питание 12В. POE 802.3af, IP67. Рабочая температура: -40...+60°С. Корпус: металл. | 8333
457 | AT-13005 | ATEC-I5D-106 | Atec_Видеонаблюдение | Купольная уличная IP видеокамера 5 Мп 1/2.8” КМОП, Sony (IMX335+NT98566) ручной Zoom,объектив 2.8-12 мм, 5MP@25fps Поддерживает кодеки сжатия H.264/H.265/MJPEG,ограниченная поддержка протокола Hik. Механический фильтр, , день/ночь, ИК-подсветка 30 м, класс защиты IP67, рабочая температура -40°С ~ +60°С, Облачный сервис (Bitvision). Питание 12В, РоЕ (IEEE 802.3 af ). Аудиовход для микрофона. Рабочая температура: -40...+60°С. Корпус: металл. | 9667
458 | AT-15138 | ATEC-I2D-020 | Atec_Видеонаблюдение | Внутренняя купольная IP камера. 1/2.9"Progressive Scan CMOS FH8852V201+GC2083 Фиксированный объектив f= 2.8 mm, угол обзора 107 градуса, Дальность ИК-подсветки 25 м. Поддерживает кодеки сжатия H.264/H.265/MJPEG, Количество кадров 2MP@25fps, Механический ИК-фильтр, День/Ночь, Микрофон, Два видеопотока, ONVIF 19.12 , ограниченная поддержка протокола Hik, Детектор обнаружения( движение человека), Просмотр с мобильных устройств (iPhone, Android). Облачный сервис (Bitvision). Питание 12В/ POE, Степень защиты IP40. Рабочая температура: -20...+60°С. Корпус: пластик, Габаритные размеры 98x110 | 2258
459 | AT-15140 | ATEC-I2D-023 | Atec_Видеонаблюдение | Уличная купольная IP камера 2Mп (1920x1080) , 1/2,9"" CMOS sensor (GC2063+GK7205V200) Вариофокальный ручной объектив f= 2.8-12 mm, угол обзора от 32- 107градуса, Дальность ИК-подсветки 30 м. Поддерживает кодеки сжатия H.264/H.265/MJPEG, Количество кадров 2MP@25fps, Механический ИК-фильтр, День/Ночь, Два видеопотока, ONVIF 19.12 , ограниченная поддержка протокола Hik, Детектор обнаружения(только движение человека), Бесплатная программа (русифицированная) для ПК IVMS320. Просмотр с мобильных устройств (iPhone, Android). Облачный сервис (Bitvision). Питание 12В/ POE, Степень защиты IP67., Рабочая температура: -40...+60°С., Корпус: металл, Габаритные размеры 98x119" | 6288
460 | AT-15139 | ATEC-I4D-024 | Atec_Видеонаблюдение | Внутренняя купольная IP камера. 1/2.9"Progressive Scan CMOSFH8852V201+GC4083 Фиксированный объектив f= 2.8 mm, угол обзора 107градуса, Дальность ИК-подсветки 25 м. Поддерживает кодеки сжатия H.264/H.265/MJPEG, Количество кадров 4MP@25fps, Механический ИК-фильтр, День/Ночь, Микрофон, Два видеопотока, ONVIF 19.12 , ограниченная поддержка протокола Hik, Детектор обнаружения( движение человека), Просмотр с мобильных устройств (iPhone, Android). Облачный сервис (Bitvision).Питание 12В/ POE, Степень защиты IP40. Рабочая температура: -20...+60°С. Корпус: пластик, Габаритные размеры 98x110" | 2833
461 | AT-12601 | ATEC-I2P-014 | Atec_Видеонаблюдение | Уличная IP-видеокамера 2Mп с ИК-подсветкой 25м. 1/2,9" GC2063+GK7205V200, 1080P (1920x1080 - 25к/с), H.264+/H.265+, фиксированный объектив f=2,8mm. Механический ИК-фильтр, День/Ночь, двойной поток передачи, ONVIF 19.12, Зона интереса, Маскирование, Просмотр с мобильных устройств (iPhone, iPad, Android). Облачный сервис (Bitvision). Питание 12В. POE 802.3af, IP67. Рабочая температура: -45...+60°С. Корпус: металл. | 4953
462 | AT-12603 | ATEC-I5P-084 | Atec_Видеонаблюдение | Уличная IP-видеокамера 5Mп 1/2,8" Sony IMX335+RV1109 с ИК-подсветкой 25 м. (MJPEG/H.264+/H.265+) 5МР@25к/с, 4MP@25 к/с(по умолчанию),1080P@25 к/с, фиксированный объектив f=2.8mm. Механический ИК-фильтр, День/Ночь, тройной поток передачи, Зона интереса, Маскирование, ONVIF 19.2 Просмотр с мобильных устройств (iPhone, iPad, Android). Облачный сервис (Bitvision). Питание 12В. POE 802.3af, IP67. Рабочая температура: -45...+60°С. Корпус: металл. | 7733
463 | AT-13006 | ATEC-I5P-086 | Atec_Видеонаблюдение | Уличная цилиндрическая IP-видеокамера 5Mп .1/2,8" Sony (IMX335+NT98566) . Ручной Zoom, 2.8-12 мм. 1/2.8” КМОП.Кодеки сжатия H.264/H.265 Количество кадров 5MP@25fps Механический ИК-фильтр, День/Ночь,Два видеопотока ONVIF 19.12, ограниченная поддержка протокола Hik Просмотр с мобильных устройств (iPhone, iPad, Android). Облачный сервис (Bitvision).Детектор обнаружения(только движение человека) Питание: 12В, РоЕ (IEEE 802.3 af). Класс защиты: IP67. -40°С ~ +60°С. Корпус: металл. Облачный сервис: BitVision. | 9468
464 | AT-13007 | ATEC-I4P-004 | Atec_Видеонаблюдение | Уличная IP-видеокамера 4Mп(FH8656+GC4653), в цилиндрическом исполнении.Motor Zoom Auto focus 2.7-13.5 мм Поддерживает кодеки сжатия H.264/H.264+/H.265 Количество кадров 4MP@25fps Механический ИК-фильтр, День/Ночь,, ИК-подсветка 40 м, класс защиты IP67, Питание: 12В, РоЕ (IEEE 802.3 af). Просмотр с мобильных устройств (iPhone, iPad, Android). Облачный сервис (Bitvision).диапазон рабочих температур -40°С ~ +60°С. Корпус: металл. | 9500
465 | AT-13465 | ATEC-I2P-006 | Atec_Видеонаблюдение | Уличная цилиндрическая IP-видеокамера 2Mп 1/2,9" (GK7205V200+GC2063) с ИК-подсветкой 40м. , 1080P (1920x1080 - 25к/с, MJPEG/H.264/H.265, вариофокальный объектив f=2,8-12mm. Механический ИК-фильтр, День/Ночь, двойной поток передачи, ONVIF 19.12, Зона интереса, Маскирование, Просмотр с мобильных устройств (iPhone, Android). Облачный сервис (Bitvision). Питание 12В. POE 802.3af, IP67. Рабочая температура: -40..+60°С. Корпус: металл. | 6333
466 | AT-13464 | ATEC-H2P-304 | Atec_Видеонаблюдение | Уличная мультиформатная цилиндрическая видеокамера 1080p(1920x1080) 1/3" CMOS, фиксированный объектив f=2,8 мм, угол обзора 84 градусов, ИК-подсветка 25 м, Механический ИК-фильтр, День/Ночь, OSD. Режим работы: AHD/TVI/CVI/CVBS. Выбор режима производится при помощи джойстика или в меню регистратора по UTC. Питание 12В, 500мА. IP67. Рабочая температура: -45...+60°С. Корпус: металл. | 2500
467 | AT-13463 | ATEC-H2D-337 | Atec_Видеонаблюдение | Купольная мультиформатная видеокамера 1080p/960h , 1/3" CMOS Sensor, фиксированный объектив f=2.8 mm, ИК-подсветка 15 м. Механический ИК-фильтр. День/Ночь. UTC, Режим работы: AHD/TVI/CVI/CVBS. Выбор режима производится при помощи джойстика или в меню регистратора по UTC. Питание 12В. Рабочая температура: -45..+45°С, Корпус: металл. Малые габариты камеры: 60Ø х 57 высота. Вес 300г. Дизайн для использования в транспорте. | 2958
468 | AT-14127 | ATEC-H2D-324 | Atec_Видеонаблюдение | Купольная мультиформатная видеокамера 1080p@25к/с 1/3" CMOS, фиксированный объектив f=2,8мм, угол обзора 107 град, ИК-подсветка 20м, Механический ИК-фильтр, День/Ночь, OSD. Режим работы: AHD/TVI/CVI/CVBS. Выбор режима производится при помощи джойстика. Питание 12В. Рабочая температура: -45...+60°С. Корпус: металл. | 3167
469 | AT-13042 | ATEC-I4m-064 | Atec_Видеонаблюдение | Внутренняя кубическая 4Mп (2560x1440) IP видеокамера 1/3" CMOS sensor(FH8656+GC4663) Фиксированный объектив f= 2.8 mm Кодеки сжатия H.264/H.264+/H.265/ Количество кадров 4MP@20fps Режим WI-Fi Два видеопотока ONVIF 19.12 , ограниченная поддержка протокола Hik Режимы изображения: зеркало , коридорный, DWDR, компенсация засветки, антитуман Аудиовход/выход Тревожный вход Детектор обнаружения(только движение человека), Приватные зоны, Заслон зоны, Тревожный вход, ROI Обнаружение проникновения Карта памяти микроSD до 512G Просмотр с мобильных устройств (iPhone, Android). Облачный сервис (Bitvision). Поддержка IPeye. Питание 12В Степень защиты IP20. Рабочая температура: -10...+60°С. Корпус: металл.Габаритные размеры 35x35x35 мм | 5750
470 | AT-13462 | ATEC-HS25CHB | Atec_Видеонаблюдение | Внутренняя мультиформатная квадратная видеокамера 1080p(1920x1080) 1/3" CMOS (FH8536H + F37P), фиксированный объектив f=2,8 мм, угол обзора 90 градусов, чувствительность 0.01L , День/Ночь, OSD. Режим работы: AHD/TVI/CVI/CVBS. Выбор режима производится при помощи джойстика или в меню регистратора по UTC. Питание 12В, 100мА. IP2X. Рабочая температура: -10...+60°С. Корпус: металл. | 4750
471 | AT-12605 | ATEC-NV09-640 | Atec_Видеонаблюдение | 9-ти канальный IP-видеорегистратор с записью разрешением до 5М@25fps, общий поток 80Mbit, H.264/H.264+/H.265/265+ (1SATA, до 12 ТБ), видеовыходы VGA 1080P/HDMI 4K, аудио вх/вых 1/1 G.711A/U. 1хRJ-45 1000Mb. Работа по сети. PTZ по сети. HDD (1SATA 8ТБ).Просмотр с мобильных устройств (iOS, Android). Металлический корпус, цвет черный. Облачный сервис (Bitvision). Питание 12В, 2A. | 6600
472 | AT-14128 | ATEC-NV16-650 | Atec_Видеонаблюдение | 16-ти канальный IP-видеорегистратор с записью разрешением до 5Mp 25@fps ( 10 каналов до 8 Мп), общий поток 100Mbit, H.264/H.264+/H.265/265+ (1SATA, до 8 ТБ), видеовыходы VGA 1080P/HDMI 4K, Аудио Вх./Выход 1\1 RS-485, кодек аудио G.711A\U ADPCM_DVI4. 1хRJ-45 1000Mb. Работа по сети. PTZ по сети. Просмотр с мобильных устройств (iOS, Android). Металлический корпус, цвет черный. Облачный сервис (Bitvision). В комплекте: блок питания, мышь, винты для крепления HDD. Питание 12В, 2A | 8833
473 | AT-14129 | ATEC-NV32-680 | Atec_Видеонаблюдение | 32-ти канальный IP-видеорегистратор с записью разрешением до 12Mp 25@fps, общий поток 320Mbit, H.264/H.264+/H.265/265+ (2SATA, до 10 ТБ), видеовыходы VGA 1080P/HDMI 4K, Аудио Вх./Вых. 1/1, кодек аудио G.711A\U\AAC. трев.вход\выход 4\1 .1хRJ-45 1000Mb. Работа по сети. PTZ по сети. Просмотр с мобильных устройств (iOS, Android). Металлический корпус, цвет черный. Облачный сервис (Bitvision). В комплекте: блок питания, мышь, винты для крепления HDD. Питание 12В, 4A | 25000
474 | AT-12606 | ATEC-UV04-702 | Atec_Видеонаблюдение | 4-х канальный мультигибридный (AHD/TVI/CVI/CVBS/IP) видеорегистратор. Запись: 4 (8M-N@8fps, 5M-N@10fps, 5M@6fps, 2M@15fps) или 9 (IP до 5Мп, общий поток 48Mbit), в смешанном режиме IP до 2Mp. Аудио вх/вых 2/1 G.711A/U, тревожные вх/вых: 4/1, HDD (1 SATA до 12Tb), видеовыходы (VGA, HDMI 4К). Работа по сети. PTZ. UTC. Разъемы: 1хRS485, 2xUSB, 1xRJ45 (10/100M) Просмотр с мобильных устройств (iOS, Android). Облачный сервис (Bitvision). Питание 12В, 2A | 7483
475 | AT-12607 | ATEC-UV08-722 | Atec_Видеонаблюдение | 8-ми канальный мультигибридный (AHD/TVI/CVI/CVBS/IP) видеорегистратор. Запись: 8 (HD до 5Мп Lite / 6fps) или 9 (IP до 5Мп, общий поток 48Mbit), аудио вх/вых 1/1 G.711A\U, HDD (1 SATA до 12Tb), видеовыходы (VGA, HDMI 4К). Работа по сети. PTZ. UTC. Разъемы: 1хRS485, 2xUSB, 1xRJ45 (10/100M) Просмотр с мобильных устройств (iOS, Android). Облачный сервис (Bitvision). Питание 12В, 2A | 7167
476 | AT-12608 | ATEC-UV08-723 | Atec_Видеонаблюдение | 8-ми канальный мультигибридный (AHD/TVI/CVI/CVBS/IP) видеорегистратор. Запись: 8 (8M-N@6fps, 5M-N@12.5fps, 5M@6fps, 2M@15fps) или 16 (IP до 5Мп, общий поток 80Mbit), аудио вх/вых 6/1 G.711A\U, тревожные вх./вых. 4/1. HDD (1 SATA до 12Tb), видеовыходы (VGA, HDMI 4К). Работа по сети. PTZ. UTC. Разъемы: 1хRS485, 2xUSB, 1xRJ45 (10/100M) Просмотр с мобильных устройств (iOS, Android). Облачный сервис (Bitvision). Питание 12В, 2A | 13060
477 | AT-12662 | ATEC-UV16-753 | Atec_Видеонаблюдение | 16-ти канальный мультигибридный (AHD/TVI/CVI/CVBS/IP) видеорегистратор поддерживающий макс разрешение 8M-N@7fps аналог и до 5Мп IP. Запись: 16 (8M-N@7fps,5M@6fps, 4M@8fps, 1080P@12fps) или 8 IP до 3Мп, 4 IP до 5Мп,общий поток 80Mbit, различные комбинации гибрида HD+IP. Кодек H.265+/H.265/H.264+/H.264. HDD (2 SATA до 8ТБ каждый). Видеовыходы (VGA/HDMI 4K). Аудио Вх./Вых.2/1 G.711A. PTZ по сети/RS-485. 1хRJ-45 100Mb, Просмотр с мобильных устройств (iOS, Android). Облачный сервис (XMEYE). Питание 12В, 4A | 26667
478 | AT-13797 | ATEC-POE04L | Atec_Видеонаблюдение | Сетевой POE коммутатор на 4 порта RJ45+ 2 порта uplink 100Мб, с поддержкой технологии PoE (питание по Ethernet кабелю). Стандарт POE: IEEE 802.3af/at адаптивный. Бюджет питания: 78Вт.Грозозащита: до 4КВт. Размеры: 200 x 115х44 мм. Питание: 100～240В AC，50/60Гц. | 3000
479 | AT-13799 | ATEC-POE06L | Atec_Видеонаблюдение | Сетевой POE коммутатор на 6 портов RJ45+ 2 порта uplink 100Мб, с поддержкой технологии PoE (питание по Ethernet кабелю). Стандарт POE: IEEE 802.3af/at адаптивный. Бюджет питания: 78ВТ.Грозозащита: до 4КВт. Размеры:200 x 118х44 мм . 100～240В AC，50/60Гц. | 3087
480 | AT-13009 | ATEC-POE08 | Atec_Видеонаблюдение | Сетевой POE коммутатор на 8 портов RJ45+ 2 порта uplink 1000Мб, с поддержкой технологии PoE (питание по Ethernet кабелю). Стандарт POE: IEEE 802.3af/at адаптивный. Бюджет питания: 120Вт/15.4Вт на канал. Грозозащита: до 4КВт. Размеры: 220х140х40мм. Питание: 100-240В | 7000
481 | AT-13800 | ATEC-POE16L | Atec_Видеонаблюдение | Сетевой POE коммутатор на 16 портов RJ45+ 2 порта uplink 1000Мб, 1SFP 1000Mб, с поддержкой технологии PoE (питание по Ethernet кабелю). Стандарт POE: IEEE 802.3af/at адаптивный. Бюджет питания: 250ВТ.Грозозащита: до 4КВт. Размеры:270 x 180х44 мм. 100～240В AC，50/60Гц. | 12417
482 | AT-12611 | ATEC-POE24 | Atec_Видеонаблюдение | Сетевой POE коммутатор на 24-порта 10/100M+ 4-порта 10/100/1000M+4 порта SFP для оптоволоконной сети, с поддержкой технологии PoE (питание по UTP кабелю стандарт IEEE 802.3af/at адаптивный), предназначается для питания видеокамер по интернет кабелю. Бюджет питания: 370Вт/15.4Вт на канал. Питание 220В. | 28783
483 | AT-13801 | ATEC-POE24L | Atec_Видеонаблюдение | Сетевой POE коммутатор на 24-порта 10/100M+ 2-порта 10/100/1000M+2 порта SFP для оптоволоконной сети, с поддержкой технологии PoE (питание по UTP кабелю стандарт IEEE 802.3af/at адаптивный), предназначается для питания видеокамер по интернет кабелю. Бюджет питания: 400Вт. Питание 100～240В AC，50/60Гц. Габаритные размеры: 270x180х44 мм. | 19167
484 | AT-12616 | ATEC-B116 | Atec_Видеонаблюдение | Коммутационная коробка, скрытое размещение соединительных разъёмов, для любой купольной/уличной видеокамеры, материал пластик, 110х110х45 В комплекте: винты для монтажа на стену, винты для монтажа камеры. | 483
485 | AT-12612 | ATEC-B270 | Atec_Видеонаблюдение | Кронштейн для крепления камеры на столб. Размеры,мм (ВхШхГ): 170х131х46. Максимальный диаметр крепежа,мм: 130. Материал: металл. | 1519
486 | AT-13043 | ATEC-B320 | Atec_Видеонаблюдение | Коммутационная коробка. Габариты:D138x54. Материал: металл. Cовместимость с камерами ATEC-I2D-023,I2P-006,I4P-004.I5D-106,I5P-086 | 1909
487 | AT-13449 | ATEC-B310 | Atec_Видеонаблюдение | Коммутационная коробка для видеокамер скрытое размещение соединительных разъемов. Ø101х52mm. В комплекте: винты для монтажа на стену, винты для монтажа камеры, гермовводы 12мм и 15мм. Совместимость с камерами ATEC-I2P-014,I5P-084,H2P-304,I2P-022 | 1150
488 | AT-12615 | ATEC-PC01 | Atec_Видеонаблюдение | Штекер питания 2.1х5.5мм с клеммной колодкой под винт. Используется для обжима двухжильного кабеля, для организации слаботочных сетей питания. | 21
489 | AT-13415 | ATEC-PC02 | Atec_Видеонаблюдение | Гнездо питания с клеммной колодкой под винт. Используется для обжима двухжильного кабеля, для организации слаботочных сетей питания. | 23
490 | AT-12613 | ATEC-BNC01 | Atec_Видеонаблюдение | Разъем BNC с клеммной колодкой под винт для построения аналоговых систем видеонаблюдения. Используется для обжима кабеля с двух сторон. К одному концу кабеля подключается мультиформатная видеокамера, к другому мультигибридный видеорегистратор. | 42
491 | AT-12614 | ATEC-RCA01 | Atec_Видеонаблюдение | Разъём RCA с клеммной колодкой под винт. Назначение: Аудио/Видео сигнал. | 19
492 | AT-06553 | MR-H5D-406 | Master_Видеонаблюдение | Купольная мультиформатная видеокамера 5Mp, 1/2.5" CMOS, вариофокальный объектив f=2.8-12 мм, ИК-подсветка 30 м, Механический ИК-фильтр, День/Ночь, OSD. Режим работы: AHD/TVI/CVI/CVBS. UTC, DWDR. Питание 12В, 700мА, IP66. Рабочая температура:-45...+60°С Корпус: металл. | 6333
493 | AT-06568 | MR-H2P-306 | Master_Видеонаблюдение | Уличная мультиформатная видеокамера 1080p/720р, 1/3" CMOS, вариофокальный объектив f=2.8-12 мм, ИК-подсветка 40 м, Механический ИК-фильтр, День/Ночь, OSD. Режим работы: AHD/TVI/CVI/CVBS. UTC, DWDR. Питание 12В, 800мА. IP66. Рабочая температура:-45...+60°С Корпус: металл. | 4334
494 | AT-05842 | MR-H5P-381 | Master_Видеонаблюдение | Уличная мультиформатная видеокамера 5Мп, 1/2.8" SONY IMX335 sensor, фиксированный объектив f=2,8мм, угол обзора 101 градус, ИК-подсветка 20 м, Механический ИК-фильтр, День/Ночь, OSD. UTC, Режим работы: AHD/TVI: 5M@20fps/12.5fps, 4M@30fps; CVI:4M@30fps. Выбор режима производится при помощи джойстика. Питание 12В, 500мА. IP66. Рабочая температура: -45...+60°С. Корпус: металл. | 4500
495 | AT-06569 | MR-H5P-386 | Master_Видеонаблюдение | Уличная мультиформатная видеокамера 5Мп, 1/2.5" CMOS sensor, вариофокальный объектив f=2.8-12mm, ИК-подсветка 40 м, Механический ИК-фильтр,День/Ночь, OSD. UTC, Режим работы: AHD/TVI: 5M@20fps/12.5fps, 4M@30fps; CVI:4M@30fps. Выбор режима производится при помощи джойстика. Питание 12В, 800мА. IP66. Рабочая температура: -45...+60°С. Корпус: металл. | 6497
496 | AT-08649 | MR-H5P-388 | Master_Видеонаблюдение | Уличная мультиформатная видеокамера 5Мп, 1/2.8" SONY IMX335 sensor, вариофокальный объектив f=2.8-12mm, ИК-подсветка 40 м, Механический ИК-фильтр,День/Ночь, OSD. UTC, Режим работы: AHD/TVI: 5M@20fps/12.5fps, 4M@30fps; CVI:4M@30fps. Выбор режима производится при помощи джойстика. Питание 12В, 800мА. IP66. Рабочая температура: -45...+60°С. Корпус: металл. | 6333
497 | AT-06578 | MR-UV32-780 | Master_Видеонаблюдение | 32-ти канальный мультигибридный (AHD/TVI/CVI/CVBS/IP) видеорегистратор поддерживающий макс разрешение 8Мп-lite аналог и до 8Мп IP. Запись: 16 (HD до 8M_Lite / 8fps) или 32 (IP до 8Мп, общий поток 160Mbit), различные комбинации гибрида HD+IP. Кодек H.265+/H.265/H.264+/H.264. HDD (8 SATA / до 12ТБ). Видеовыходы (VGA/HDMI 1080p, BNC). Аудио Вх./Вых.12/1 G.711A\U. Тревожные Вх./Вых. 16/4, PTZ по сети/RS-485. UTC, 1хRJ-45 1000Mb. 1 eSATA. Просмотр с мобильных устройств (iOS, Android). Облачный сервис (Bitvision). Питание 220В, встроенный БП. | 53000
498 | AT-02739 | MR-IDNM202AP | Master_Видеонаблюдение | Купольная 2Mп IP-видеокамера с ИК-подсветкой 20м. 1/2,9" SONY IMX323 / DSP Hi 3516C 1080P (1920x1080 - 25 к/с), H.264/H.265, фиксированный объектив f=3,6 мм. Механический ИК-фильтр, День/Ночь, тройной поток передачи,ONVIF 2.4, Зона интереса, Маскирование, Просмотр с мобильных устройств (iPhone, iPad, Android). Облачный сервис (FREEIP). Питание 12В,POE 802.3af, IP66.Аудио вход. Рабочая температура: -45...+60°С.Корпус: металл. | 6674
499 | AT-05837 | MR-I5P-080 | Master_Видеонаблюдение | Камера 5Мп цилиндрическая, FH8856+K05, объектив 3.6mm (угол обзора по горизонтали 86°), ИК 25м, механический ИК фильтр, 12В, -45...+60°С. Корпус: металл. | 5530
500 | AT-05836 | MR-NV04-600 | Master_Видеонаблюдение | 4-х канальный IP-видеорегистратор WI-Fi с записью разрешением до 5Mp 25@fps, общий поток 40Mbit, H.264/H.264+/H.265/265+ (1SATA, до 12 ТБ), видеовыходы VGA/HDMI 1080P. 1хRJ-45 100Mb. Работа по сети. Просмотр с мобильных устройств (iOS, Android). Металлический корпус, цвет черный. Облачный сервис (Bitvision). | 6825
501 | AT-06561 | MR-NV16-658 | Master_Видеонаблюдение | 16-ти канальный IP-видеорегистратор c 8-ю портами PoE и 8 дополнительными каналами, записью разрешением до 8М 20@fps, общий поток 100Mbit, H.264/H.264+/H.265/265+ (1SATA, до 12 ТБ). Видеовыходы (VGA 1080P/HDMI 4K), Аудио Вх./Вых.1/1, кодек аудио G.711A\U. 1хRJ-45 1000Mb + 8хRJ-45 100Mb PoE. Бюджет PoE 100Вт. Работа по сети. PTZ по сети. Просмотр с мобильных устройств (iOS, Android). Металлический корпус, цвет черный. Облачный сервис (Bitvision). Питание 52В, 2.5A | 19500
502 | AT-02541 | MR-SP01 | Master_Видеонаблюдение | PoE сплиттер разветвляет передающийся по UTP кабелю сигнал формата PoE на питание DC 12 В и RJ45. Предназначен для питания оконечных сетевых устройств, не поддерживающих PoE. IEEE802.3af 12V 15.4W | 1049
503 | AT-02503 | MR-B170 | Master_Видеонаблюдение | Коммутационная коробка , скрытое размещение соединительных разъемов. для моделей видеокамер ( MR-HDNVM****,MR-IDNVM****) ,Ø117 Материал : металл. | 803
504 | AT-01070 | MR-RCA01 | Master_Видеонаблюдение | Разъём RCA с клеммной колодкой под винт. Назначение: Аудио/Видео сигнал. | 34
505 | AT-01075 | MR-PS1F | Master_Видеонаблюдение | Разветвитель питания 1 выход 15см. | 21
506 | AT-02539 | MR-PS8 | Master_Видеонаблюдение | Разветвитель питания 1 вход 8 выходов. | 413
507 | AT-02203 | MR-GI01 | Master_Видеонаблюдение | Разделительный трансформатор (гальваническая развязка) используются для защиты оборудования от поражения электрическим током. | 1370
508 | AT-02573 | Z-5R (без корпуса) | IronLogic |  | #REF!
509 | AT-02572 | Z-5R Box | IronLogic |  | #REF!
510 | AT-00669 | Z-5R (мод. 5000) | IronLogic |  | #REF!
511 | AT-01287 | Z-5R (мод. Relay) | IronLogic |  | #REF!
512 | AT-01200 | Z-5R (мод. Relay case) | IronLogic |  | #REF!
513 | AT-06298 | Z-5R (мод. Relay Wiegand) | IronLogic |  | #REF!
514 | AT-06299 | Z-5R (мод. Relay Wiegand Case) | IronLogic |  | #REF!
515 | AT-04368 | Z-396 T (таймер) | IronLogic |  | #REF!
516 | AT-05141 | Matrix-II (мод.ЕК) считыватель серый | IronLogic |  | #REF!
517 | AT-05512 | Matrix-II (мод.ЕК) считыватель черный | IronLogic |  | #REF!
518 | AT-02139 | Matrix-IV (мод. Hotel) | IronLogic |  | #REF!
519 | AT-06309 | MATRIX-IV (мод. Hotel-125kHz) | IronLogic |  | #REF!
522 | AT-02235 | Z-5R Net | IronLogic |  | #REF!
523 | AT-06349 | Z-5R (мод. Net 8000) | IronLogic |  | #REF!
524 | AT-02239 | Z-5R Web | IronLogic |  | #REF!
526 | AT-06315 | GUARD (мод. Net) темный | IronLogic |  | #REF!
527 | AT-04177 | Matrix-II (мод.EK NET) Считыватель серый | IronLogic |  | #REF!
528 | AT-06312 | Matrix-II (мод.EK NET) Считыватель черный | IronLogic |  | #REF!
529 | AT-00799 | Matrix-II (мод.EK WiFi) серый | IronLogic |  | #REF!
530 | AT-06314 | Matrix-II (мод.E K WiFi) черный | IronLogic |  | #REF!
533 | AT-07344 | Matrix-VI (мод. NFC K Net) Сетевой контроллер | IronLogic |  | #REF!
534 | AT-06320 | Z-7 EHT золото | IronLogic |  | #REF!
535 | AT-03703 | Z-7 EHT серебро | IronLogic |  | #REF!
536 | AT-00485 | Z-8 EHT серебро | IronLogic |  | #REF!
537 | AT-06321 | Z-8 EHT бронза | IronLogic |  | #REF!
538 | AT-04306 | Z-Eurolock (мод. 0, 72, 85, 92) | IronLogic |  | #REF!
539 | AT-06319 | Z-395 EHT серебро | IronLogic |  | #REF!
540 | AT-06323 | Z-396 EHT серебро | IronLogic |  | #REF!
541 | AT-06385 | Z-795 EHT серебро | IronLogic |  | #REF!
542 | AT-06324 | Z-495 EHT серебро | IronLogic |  | #REF!
543 | AT-06325 | Z-496 EHT серебро | IronLogic |  | #REF!
544 | AT-06328 | Z-695 серебро | IronLogic |  | #REF!
545 | AT-06331 | модуль RZ4 | IronLogic |  | #REF!
546 | AT-05640 | CP-Z-1 (мод. E B) | IronLogic |  | #REF!
547 | AT-00468 | CP-Z-2 (мод. EP) врезной чёрный | IronLogic |  | #REF!
548 | AT-01488 | CP-Z-2 (мод. EP) врезной светлый | IronLogic |  | #REF!
549 | AT-04342 | CP-Z-2 (мод. EP) накладной светлый | IronLogic |  | #REF!
550 | AT-06012 | CP-Z-2 (мод. EP) накладной чёрный | IronLogic |  | #REF!
551 | AT-02071 | CP-Z-3 (мод. E) темный | IronLogic |  | #REF!
552 | AT-01490 | CP-Z-2 (мод.MF-I) врезной серый | IronLogic |  | #REF!
553 | AT-06333 | CP-Z-2 (мод.MF-I) врезной чёрный | IronLogic |  | #REF!
554 | AT-01487 | CP-Z-2 (мод.MF-I) накладной светлый | IronLogic |  | #REF!
555 | AT-01288 | СP-Z-2 (мод. MF-I) накладной черный | IronLogic |  | #REF!
556 | AT-02343 | Matrix-II (мод. E) серый | IronLogic |  | #REF!
557 | AT-05641 | Matrix-II (мод. E) черный | IronLogic |  | #REF!
558 | AT-06339 | Matrix-II (мод.E Wire) серый | IronLogic |  | #REF!
559 | AT-06338 | Matrix-II (мод.E Wire) черный | IronLogic |  | #REF!
560 | AT-02495 | Matrix-II (мод. EH) серый | IronLogic |  | #REF!
561 | AT-05639 | Matrix-II (мод. EH) чёрный | IronLogic |  | #REF!
562 | AT-02789 | Matrix III-EH светлый | IronLogic |  | #REF!
563 | AT-02801 | Matrix III-EH чёрный | IronLogic |  | #REF!
564 | AT-01722 | Matrix-IV (мод. EHT) металл | IronLogic |  | #REF!
565 | AT-01720 | Matrix-IV EHT Keys Metal | IronLogic |  | #REF!
566 | AT-00117 | Matrix-VII (мод. E H Keys) светлый | IronLogic |  | #REF!
567 | AT-06340 | Matrix-VII (мод. E H Keys) черный | IronLogic |  | #REF!
568 | AT-06083 | Matrix-II (мод.MF-I) серый | IronLogic |  | #REF!
569 | AT-06153 | Matrix-II (мод.MF-I) чёрный | IronLogic |  | #REF!
572 | AT-04079 | Matrix-III RD-ALL светлый | IronLogic |  | #REF!
573 | AT-06347 | Matrix-III (мод. RD-ALL) темный | IronLogic |  | #REF!
574 | AT-07443 | Считыватель CP-Z1 (мод.GSM) | IronLogic |  | #REF!
575 | AT-05294 | Matrix-III (мод.ES) светлый | IronLogic |  | #REF!
576 | AT-02070 | Matrix-III (мод.ES) чёрный | IronLogic |  | #REF!
577 | AT-06337 | Matrix-VIII (мод. N RF) светлый | IronLogic |  | #REF!
578 | AT-06093 | Matrix-VIII (мод. N RF) чёрный | IronLogic |  | #REF!
579 | AT-06348 | Matrix-V (мод.E S RF) Считыватель | IronLogic |  | #REF!
580 | AT-06350 | Z-1 (мод. N Z) | IronLogic |  | #REF!
581 | AT-02109 | Z-2 (МОД. RD-ALL) ЧЕРНЫЙ | IronLogic |  | #REF!
582 | AT-06351 | Z-2 (мод. MF) чёрный | IronLogic |  | #REF!
583 | AT-06352 | Z-2 (мод.MF CCID) | IronLogic |  | #REF!
584 | AT-06353 | Z-2 (мод.MF-I) | IronLogic |  | #REF!
585 | AT-02138 | Z-2 (мод. E HT Hotel) | IronLogic |  | #REF!
587 | AT-01253 | Z-397 (мод. Guard) Конвертер | IronLogic |  | #REF!
588 | AT-06355 | Z-397 (мод. USB) | IronLogic |  | #REF!
589 | AT-02147 | Z-397 (мод. WEB) | IronLogic |  | #REF!
590 | AT-07444 | Крп.30 - монтажная коробка для Z-5R, цвет серый | IronLogic |  | #REF!
591 | AT-07445 | Крп.30 - монтажная коробка для Z-5R, цвет темно- зеленый | IronLogic |  | #REF!
592 | AT-06356 | Карта объекта 1+2 | IronLogic |  | #REF!
593 | AT-06357 | Блок питания ИБПС-12-1 | IronLogic |  | #REF!
594 | AT-06358 | Крышка-карман для MATRIX-III светлый | IronLogic |  | #REF!
595 | AT-06359 | Крышка-карман для MATRIX-III темный | IronLogic |  | #REF!
596 | AT-06360 | Набор накладок NAK-1 | IronLogic |  | #REF!
597 | AT-06361 | Набор накладок NAM-2 | IronLogic |  | #REF!
598 | AT-06362 | Замок электромех-й врезной,001 | IronLogic |  | #REF!
599 | AT-06363 | Замок электромех-й врезной,002 | IronLogic |  | #REF!
600 | AT-06364 | Замок электромех-й врезной,004 | IronLogic |  | #REF!
601 | AT-06365 | Шток 130 мм для замка | IronLogic |  | #REF!
602 | AT-06366 | Модуль мебельного замка Z-3XX | IronLogic |  | #REF!
603 | AT-06367 | Модуль мебельного замка Z-4XX | IronLogic |  | #REF!
604 | AT-06368 | Модуль внешнего питания | IronLogic |  | #REF!
605 | AT-07442 | Съемник для замка Z-795 | IronLogic |  | #REF!
606 | AT-06369 | Наклейка для ламинированая IL-05 | IronLogic |  | #REF!

## 1.Ист_питания
№ | Артикул | Бренд | Модель | Фото | Технические характеристики | Количество в упаковке | ЦЕНА (руб.)
РОЗНИЦА
1. БЛОКИ БЕСПЕРЕБОЙНОГО ПИТАНИЯ СЕРИИ PRO
1.1. Блоки бесперебойного питания 12В ТР ГОСТ Р 53325-2012
1 | AT-05130 | AccordTec | ББП-30 ТР БК |  | Блок бесперебойного питания В ПЕРФОРИРОВАННОМ КОРПУСЕ С ПОЖАРНЫМ СЕРТИФИКАТОМ, с вых. напряжением 12,6В (регулируется от 11.7В до 14.7В) с номинальным током нагрузки до 3 А, в пике до 3,6 А, не более 30 секунд. Выходное напряжение при работе от АКБ, не более 13,7В без регулировки Защита АКБ от глубокого разряда – ЕСТЬ Особенность - фильтры от электрических помех и защита от КЗ, информационные выходы о статусе ББП Световые индикаторы: "СЕТЬ", АКБ", "НАГРУЗКА" Масса: 380 г Размер: 129x92x38 мм. Материал корпуса : металл. Рабочая температура : -15°C ~ +50°C . | 1/36 шт | 2397
2 | AT-02941 | AccordTec | ББП-30 ТР исп.1 |  | Блок бесперебойного питания В МЕТАЛЛИЧЕСКОМ КОРПУСЕ С ПОЖАРНЫМ СЕРТИФИКАТОМ, с вых. напряжением 12,6В (регулируется от 11.7В до 14.7В) с номинальным током нагрузки до 3 А, в пике до 3,6 А, не более 30 секунд. Выходное напряжение при работе от АКБ, не более 13,7В без регулировки Защита АКБ от глубокого разряда – ЕСТЬ Особенность - фильтры от электрических помех и защита от КЗ, информационные выходы о статусе ББП Световые индикаторы: "СЕТЬ", АКБ", "НАГРУЗКА" Масса: 1148 г. Размер: 240x170x80 мм. Материал корпуса : металл. Рабочая температура : -15°C ~ +50°C . | 1/12 шт | 3599
3 | AT-06383 | AccordTec | ББП-30 ТР исп.2 |  | Блок бесперебойного питания В МЕТАЛЛИЧЕСКОМ КОРПУСЕ С ПОЖАРНЫМ СЕРТИФИКАТОМ, с вых. напряжением 12,6В (регулируется от 11.7В до 14.7В) с номинальным током нагрузки до 3 А, в пике до 3,6 А, не более 30 секунд. Выходное напряжение при работе от АКБ, не более 13,7В без регулировки Защита АКБ от глубокого разряда – ЕСТЬ Особенность - фильтры от электрических помех и защита от КЗ, информационные выходы о статусе ББП Световые индикаторы: "СЕТЬ", АКБ", "НАГРУЗКА" Масса: 2260 г. Размер: 288x298x78 мм. Материал корпуса : металл. Рабочая температура : -15°C ~ +50°C . | 1 шт | 4410
4 | AT-05129 | AccordTec | ББП-50 ТР БК |  | Блок бесперебойного питания В ПЕРФОРИРОВАННОМ КОРПУСЕ С ПОЖАРНЫМ СЕРТИФИКАТОМ, с вых. напряжением 12,6В (регулируется от 11.7В до 14.7В) с номинальным током нагрузки до 5 А, в пике до 6 А, не более 30 секунд. Выходное напряжение при работе от АКБ, не более 13,7В без регулировки Защита АКБ от глубокого разряда – ЕСТЬ Особенность - фильтры от электрических помех и защита от КЗ, информационные выходы о статусе ББП Световые индикаторы: "СЕТЬ", АКБ", "НАГРУЗКА" Масса: 408 г Размер: 129x92x38 мм. Материал корпуса : металл. Рабочая температура : -15°C ~ +50°C . | 1/36 шт | 3173
5 | AT-05128 | AccordTec | ББП-50 ТР исп.1 |  | Блок бесперебойного питания В МЕТАЛЛИЧЕСКОМ КОРПУСЕ С ПОЖАРНЫМ СЕРТИФИКАТОМ, с вых. напряжением 12,6В (регулируется от 11.7В до 14.7В) с номинальным током нагрузки до 5 А, в пике до 6 А, не более 30 секунд. Выходное напряжение при работе от АКБ, не более 13,7В без регулировки Защита АКБ от глубокого разряда – ЕСТЬ Особенность - фильтры от электрических помех и защита от КЗ, информационные выходы о статусе ББП Световые индикаторы: "СЕТЬ", АКБ", "НАГРУЗКА" Масса: 1174 г. Размер: 240x170x80 мм. Материал корпуса : металл. Рабочая температура : -15°C ~ +50°C . | 1/12 шт | 4052
6 | AT-06384 | AccordTec | ББП-50 ТР исп.2 |  | Блок бесперебойного питания В МЕТАЛЛИЧЕСКОМ КОРПУСЕ С ПОЖАРНЫМ СЕРТИФИКАТОМ, с вых. напряжением 12,6В (регулируется от 11.7В до 14.7В) с номинальным током нагрузки до 5 А, в пике до 6 А, не более 30 секунд. Выходное напряжение при работе от АКБ, не более 13,7В без регулировки Защита АКБ от глубокого разряда – ЕСТЬ Особенность - фильтры от электрических помех и защита от КЗ, информационные выходы о статусе ББП Световые индикаторы: "СЕТЬ", АКБ", "НАГРУЗКА" Масса: 2266 г. Размер: 288x298x78 мм. Материал корпуса : металл. Рабочая температура : -15°C ~ +50°C . | 1 шт | 4979
7 | AT-03009 | AccordTec | ББП-80 ТР БК |  | Блок бесперебойного питания В ПЕРФОРИРОВАННОМ КОРПУСЕ С ПОЖАРНЫМ СЕРТИФИКАТОМ, с вых. напряжением 12,6В (регулируется от 11.7В до 14.7В) с номинальным током нагрузки до 8 А, в пике до 9,6 А, не более 30 секунд. Выходное напряжение при работе от АКБ, не более 13,7В без регулировки Защита АКБ от глубокого разряда – ЕСТЬ Особенность - фильтры от электрических помех и защита от КЗ, информационные выходы о статусе ББП Световые индикаторы: "СЕТЬ", АКБ", "НАГРУЗКА" Масса: 480 г. Размер: 159x38x98 мм. Материал корпуса : металл. Рабочая температура : -15°C ~ +50°C . | 1/32 шт | 4621
8 | AT-03412 | AccordTec | ББП-80 ТР исп.1 |  | Блок бесперебойного питания В МЕТАЛЛИЧЕСКОМ КОРПУСЕ С ПОЖАРНЫМ СЕРТИФИКАТОМ, с вых. напряжением 12,6В (регулируется от 11.7В до 14.7В) с номинальным током нагрузки до 8 А, в пике до 9,6 А, не более 30 секунд. Выходное напряжение при работе от АКБ, не более 13,7В без регулировки Защита АКБ от глубокого разряда – ЕСТЬ Особенность - фильтры от электрических помех и защита от КЗ, информационные выходы о статусе ББП Световые индикаторы: "СЕТЬ", АКБ", "НАГРУЗКА" Масса: 2318 г. Размер: 288x298x78 мм. Материал корпуса : металл. Рабочая температура : -15°C ~ +50°C . | 1 шт | 6252
1.2. Блоки бесперебойного питания 12В
| AT-02459 | AccordTec | ББП-30 БК |  | Блок бесперебойного питания БЕЗ КОРПУСА, АКБ до 17/18 Ач. Uвх. AC 110-250 В, Uвых. DC 12,6 В (регулируется от 11.7 до 14.7 ± 5%), Ток нагрузки: 3А (ном.) Световые индикаторы: "СЕТЬ", "НАГРУЗКА". Рабочая температура : -15°C ~ +50°C. Габаритные размеры: 129x92x38 мм. Масса брутто 380 г. | 1/36 шт | 2019
| AT-02335 | AccordTec | ББП-30 исп. 1 |  | Блок бесперебойного питания В МЕТАЛЛИЧЕСКОМ КОРПУСЕ под АКБ 7 Ач. Uвх. AC 110-250 В, Uвых. DC 12,6 В (регулируется от 11.7 до 14.7 ± 5%). Ток нагрузки: 3А (ном.) Световые индикаторы: "СЕТЬ", "НАГРУЗКА". Рабочая температура : -15°C ~ +50°C. Габаритные размеры: 240x170x80 мм. Масса брутто 1148 г. | 1/12 шт | 2680
| AT-02575 | AccordTec | ББП-30 исп. 2 |  | Блок бесперебойного питания В МЕТАЛЛИЧЕСКОМ КОРПУСЕ под АКБ 17/18 Ач.Uвх. AC 110-250 В, Uвых. DC 12,6 В (регулируется от 11.7 до 14.7 ± 5%). Ток нагрузки: 3А (ном.) Световые индикаторы: "СЕТЬ", "НАГРУЗКА". Рабочая температура : -15°C ~ +50°C Габаритные размеры: 288х298х78 мм. Масса брутто 2260 г. | 1 шт | 3847
| AT-02581 | AccordTec | ББП-50 БК |  | Блок бесперебойного питания БЕЗ КОРПУСА, АКБ до 17/18 Ач. Uвх. AC 110-250 В, Uвых. DC 12,6 В (регулируется от 11.7 до 14.7 ± 5%) Ток нагрузки: 5А (ном.) Световые индикаторы: "СЕТЬ", "НАГРУЗКА". Рабочая температура : -15°C ~ +50°C. Габаритные размеры: 129x92x38 мм. Масса брутто 408 г. | 1/36 шт | 2511
| AT-02392 | AccordTec | ББП-50 исп. 1 |  | Блок бесперебойного питания В МЕТАЛЛИЧЕСКОМ КОРПУСЕ под АКБ 7 Ач. Uвх. AC 110-250 В, Uвых. DC 12,6 В (регулируется от 11.7 до 14.7 ± 5%) Ток нагрузки: 5А (ном.) Световые индикаторы: "СЕТЬ", "НАГРУЗКА". Рабочая температура : -15°C ~ +50°C. Габаритные размеры: 240x170x80 мм. Масса брутто 1174 г. | 1/12 шт | 3197
| AT-02351 | AccordTec | ББП-50 исп. 2 |  | Блок бесперебойного питания в металлическом корпусе под АКБ 17/18 Ач. Uвх. AC 110-250 В, Uвых. DC 12,6 В (регулируется от 11.7 до 14.7 ± 5%), 5A (ном.) Рабочая температура : -15°C ~ +50°C Габаритные размеры: 288х298х78 мм. Масса брутто 2266 г. | 1 шт | 4361
| AT-02469 | AccordTec | ББП-80 БК |  | Блок бесперебойного питания без корпуса, АКБ до 17/18 Ач. Uвх. AC 110-250 В, Uвых. DC 12,6 В (регулируется от 11.7 до 14.7 ± 5%), 8A (ном.) Рабочая температура : -15°C ~ +50°C. Габаритные размеры: 159×98×38мм. Масса брутто 480 г. | 1/32 шт | 4139
| AT-02300 | AccordTec | ББП-80 исп.1 |  | Блок бесперебойного питания в металлическом корпусе под АКБ 17/18 Ач. Uвх. AC 110-250 В, Uвых. DC 12,6 В (регулируется от 11.7 до 14.7 ± 5%), 8A (ном.) Рабочая температура : -15°C ~ +50°C Габаритные размеры: 288х298х78 мм. Масса брутто 2318 г. | 1 шт | 5697
1.3. Блоки бесперебойного питания RACK 19"
1 | AT-02666 | AccordTec | ББП-80х1 v.16 RACK |  | Блок бесперебойного питания для установки в стойку 19". Высота корпуса 1U. Количество выходов 16 х 0.5 А. Uвых DC 12,6 В (регулируется от 11.7 до 14.7 ± 5%). Возможность подключения внешней АКБ. Рабочая температура : -15°C ~ +50°C. Габаритные размеры: 465*200*45 мм. Масса брутто 3418 г. | 1 шт | 11279
2 | AT-02716 | AccordTec | ББП-80х2 v.16 RACK 3U |  | Блок бесперебойного питания для установки в стойку 19".Высота корпуса 3U. В корпусе: 2 независимых ББП-80ТР. Количество выходов 16 х 1.0 А. Uвых DC 12,6 В (регулируется от 11.7 до 14.7 ± 5%). Возможность установки до 4-х АКБ 12Ah (по 2-а на каждый ББП-80ТР) Рабочая температура : -15°C ~ +50°C. Габаритные размеры: 465*378*130 мм. Масса брутто 7775 г. | 1 шт | 21977
1.4. Блоки бесперебойного питания 24В
1 | AT-02574 | AccordTec | ББП-24 БК |  | Блок бесперебойного питания без корпуса, АКБ до 17/18 Ач. Uвх. AC 110-250 В, Uвых. DC 24 В (регулируется от 23.8 до 26 ± 5%), 3A (ном.) Рабочая температура : -15°C ~ +50°C. Габаритные размеры: 160×100×40 мм. Масса брутто 468 г. | 1/32 шт | 3298
1 | AT-02468 | AccordTec | ББП-24 исп.1 |  | Блок бесперебойного питания в корпусе под 2 АКБ до 17/18 Ач. Uвх. AC 110-250 В, Uвых. DC 24 В (регулируется от 23.8 до 26 ± 5%), 3A (ном.) Рабочая температура : -15°C ~ +50°C. Габаритные размеры: 490×285×80 мм. Масса брутто 3420 г. | 1 шт | 5801
2. БЛОКИ БЕСПЕРЕБОЙНОГО ПИТАНИЯ СЕРИИ STANDART
2.1. Блоки бесперебойного питания 12В
1 | AT-02195 | AccordTec | ББП-20NR |  | Блок бесперебойного питания в металлическом корпусе под АКБ 7 Ач. Uвх. AC 110-250 В, Uвых. DC 12,6 В (регулируется от 11.7 до 14.7 ± 5%), 2A (ном.) Рабочая температура : -15°C ~ +50°C. Габаритные размеры: 166×164×72 мм. Масса брутто 710 г. | 1/12/15 шт | 1613
2 | AT-02196 | AccordTec | ББП-30NR |  | Блок бесперебойного питания в металлическом корпусе под АКБ 7 Ач. Uвх. AC 110-250 В, Uвых. 12,6 В (регулируется от 11.7 до 14.7 ± 5%), 3A (ном.) Рабочая температура : -15°C ~ +50°C. Габаритные размеры: 166×164×72 мм. Масса брутто 730 г. | 1/12/15 шт | 1873
3 | AT-02391 | AccordTec | ББП-40 |  | Блок бесперебойного питания в металлическом корпусе под АКБ 7 Ач. Uвх. AC 110-250 В, Uвых. DC 12,6 В (регулируется от 11.7 до 14.7 ± 5%), 4A (ном.) Рабочая температура : -15°C ~ +50°C Габаритные размеры: 167×164×72 мм. Масса брутто 770 г. | 1/12/15 шт | 2027
1 | AT-02580 | AccordTec | ББП-40 исп.2 |  | Блок бесперебойного питания в металлическом корпусе под АКБ 17/18 Ач Uвх. AC 110-250 В, Uвых. DC 12,6 В (регулируется от 11.7 до 14.7 ± 5%), 4A (ном.) Рабочая температура: -15°C ~ +50°C. Габаритные размеры: 283 х 298 х 78 мм. Масса брутто 2042 г. | 1 шт | 3082
4 | AT-02393 | AccordTec | ББП-60 |  | Блок бесперебойного питания в металлическом корпусе под АКБ 7 Ач. Uвх. AC 110-250 В, Uвых. DC 12,6 В (регулируется от 11.7 до 14.7 ± 5%), 6A (ном.) Рабочая температура : -15°C ~ +50°C Габаритные размеры: 167×164×72 мм. Масса брутто 786 г. | 1/12/15 шт | 2441
2 | AT-02585 | AccordTec | ББП-60 исп.2 |  | Блок бесперебойного питания в металлическом корпусе под АКБ 17/18 Ач Uвх. AC 110-250 В, Uвых. DC 12,6 (регулируется от 11.7 до 14.7 ± 5%), 6A (ном.) Рабочая температура: -15°C ~ +50°C. Габаритные размеры: 283 х 298 х 78 мм. Масса брутто 2044 г. | 1 шт | 3465
2.2. Блоки бесперебойного питания 12В (МНОГОКАНАЛЬНЫЙ) Втроенная плата расспределения питания по 4 (8) каналам с защитой каждого канала от перегрузки по току и КЗ
1 | AT-02577 | AccordTec | ББП-40 v.4 |  | Блок бесперебойного питания в металлическом корпусе под АКБ 7 Ач со встроенной платой распределения нагрузки по 4-м каналам с защитой каждого канала от перегрузки по току и КЗ. Ток нагрузки(ном): 4А (4 х 1.0А).Uвх. AC 110-250 В, Uвых. DC 12,6 В (регулируется от 11.7 до 14.7 ± 5%), Рабочая температура : -15°C ~ +50°C. Габаритные размеры: 232×167×77 мм. Масса брутто 986 г. Цвет корпуса - серый. | 1/12 шт | 2094
2 | AT-02582 | AccordTec | ББП-60 v.8 |  | Блоки бесперебойного питания в металлическом корпусе под АКБ 7 Ач со встроенной платой распределения нагрузки по 8-ми каналам с защитой каждого канала от перегрузки по току и КЗ. Ток нагрузки (ном) : 6А (8 x 0.75 A).Uвх. AC 110-250 В, Uвых. DC 12,6 В (регулируется от 11.7 до 14.7 ± 5%), Рабочая температура : -15°C ~ +50°C. Габаритные размеры: 232×167×77 мм. Масса брутто 1010 г. Цвет корпуса - серый. | 1/12 шт | 2954
3. БЛОКИ БЕСПЕРЕБОЙНОГО ПИТАНИЯ серии LITE
3.1. Блоки бесперебойного питания 12В
1 | AT-01556 | AccordTec | ББП-20 исп.1 Белый |  | Блок бесперебойного питания В ПЛАСТИКОВОМ ДИЭЛЕКТРИЧЕСКОМ КОРПУСЕ, с вых. напряжением 12,6В (регулируется от 11.7В до 14.7В) с номинальным током нагрузки до 2 А, в пике до 2,5 А, не более 30 секунд. Выходное напряжение при работе от АКБ, не более 13,7В БЕЗ РЕГУЛИРОВКИ. Защита АКБ от глубокого разряда – НЕТ. Особенность - световая индикация, фильтры от электрических помех и защита от КЗ. Масса: 490 г. Размер: 171x162x84 мм. | 1/12 шт | 1262
2 | AT-01557 | AccordTec | ББП-20 исп.1 Серый |  | Блок бесперебойного питания В ПЛАСТИКОВОМ ДИЭЛЕКТРИЧЕСКОМ КОРПУСЕ, с вых. напряжением 12,6В (регулируется от 11.7В до 14.7В) с номинальным током нагрузки до 2 А, в пике до 2,5 А, не более 30 секунд. Выходное напряжение при работе от АКБ, не более 13,7В БЕЗ РЕГУЛИРОВКИ. Защита АКБ от глубокого разряда – НЕТ. Особенность - световая индикация, фильтры от электрических помех и защита от КЗ. Масса: 490 г. Размер: 171x162x84 мм. | 1/12 шт | 1262
1 | AT-06087 | AccordTec | ББП-20 Lite |  | Блок бесперебойного питания В МЕТАЛЛИЧЕСКОМ КОРПУСЕ, с вых. напряжением 12,6В БЕЗ РЕГУЛИРОВКИ с номинальным током нагрузки до 2 А, в пике до 2,4 А, не более 30 секунд. Выходное напряжение при работе от АКБ, не более 13,7В БЕЗ РЕГУЛИРОВКИ. Защита АКБ от глубокого разряда – НЕТ. Особенность - световая индикация, фильтры от электрических помех и защита от КЗ. Масса: 475 г. Размер: 164×134×73 мм. | 1/20 шт | 1224
2 | AT-02334 | AccordTec | ББП-20 |  | блок бесперебойного питания В МЕТАЛЛИЧЕСКОМ КОРПУСЕ, с вых. напряжением 12,6В (регулируется от 11.7В до 14.7В) с номинальным током нагрузки до 2 А, в пике до 2,5 А, не более 30 секунд. Выходное напряжение при работе от АКБ, не более 13,7В БЕЗ РЕГУЛИРОВКИ. Защита АКБ от глубокого разряда – НЕТ. Особенность - световая индикация, фильтры от электрических помех и защита от КЗ. Масса: 678 г. Размер: 167 x 164 x 73 мм. | 1/12/15 шт | 1573
3 | AT-02576 | AccordTec | ББП-30N |  | Блок бесперебойного питания В МЕТАЛЛИЧЕСКОМ КОРПУСЕ, с вых. напряжением 12,6В (регулируется от 11.7В до 14.7В) с номинальным током нагрузки до 3 А, в пике до 3,5 А, не более 30 секунд. Выходное напряжение при работе от АКБ, не более 13,7В БЕЗ РЕГУЛИРОВКИ. Защиты АКБ от глубокого разряда - НЕТ. Особенность - световая индикация, фильтры от электрических помех и защита от КЗ. Масса 706 г. Размер: 167 x 164 x 73мм. | 1/12/15 шт | 1590
1 | AT-02446 | AccordTec | ББП-40 БК |  | ПЛАТА для блока бесперебойного питания, с вых. напряжением 12,6В (регулируется от 11.7В до 14.7В) с номинальным током нагрузки до 4 А, в пике до 4,5 А, не более 30 секунд. Выходное напряжение при работе от АКБ, не более 13,7В БЕЗ РЕГУЛИРОВКИ. Защита АКБ от глубокого разряда – ЕСТЬ. Особенность - световая индикация, фильтры от электрических помех и защита от КЗ. Масса: 178 г. Размер: 130 x 45 x 55 мм. | 1/68 шт | 1638
1 | AT-02579 | AccordTec | ББП-40 исп. 1 |  | Блок бесперебойного питания В ДИЭЛЕКТРИЧЕСКОМ ПЛАСТИКОВОМ КОРПУСЕ, с вых. напряжением 12,6В (регулируется от 11.7В до 14.7В) с номинальным током нагрузки до 4 А, в пике до 4,5 А, не более 30 секунд. Выходное напряжение при работе от АКБ, не более 13,7В БЕЗ РЕГУЛИРОВКИ. Защита АКБ от глубокого разряда – ЕСТЬ. Особенность - световая индикация, фильтры от электрических помех и защита от КЗ. Масса: 564 г. Размер: 168 x 195 x 83мм. | 1/12 шт | 2014
2 | AT-02447 | AccordTec | ББП-60 БК |  | ПЛАТА от блока бесперебойного питания, с вых. напряжением 12,6В (регулируется от 11.7В до 14.7В) с номинальным током нагрузки до 6 А, в пике до 6,5 А, не более 30 секунд. Выходное напряжение при работе от АКБ, не более 13,7В БЕЗ РЕГУЛИРОВКИ. Защита АКБ от глубокого разряда – ЕСТЬ. Особенность - световая индикация, фильтры от электрических помех и защита от КЗ. Масса: 192 г. Размер: 130 x 55 x 45 мм. | 1/68 шт | 1731
2 | AT-02584 | AccordTec | ББП-60 исп. 1 |  | Блок бесперебойного питания В ПЛАСТИКОВОМ ДИЭЛЕКТРИЧЕСКОМ КОРПУСЕ, с вых. напряжением 12,6В (регулируется от 11.7В до 14.7В) с номинальным током нагрузки до 6 А, в пике до 6,5 А, не более 30 секунд. Выходное напряжение при работе от АКБ, не более 13,7В БЕЗ РЕГУЛИРОВКИ. Защита АКБ от глубокого разряда – ЕСТЬ. Особенность - световая индикация, фильтры от электрических помех и защита от КЗ. Масса: 566 г. Размер: 169 x 196 x 83 мм. | 1/12 шт | 2196
3.2. Блоки бесперебойного питания 12В (МНОГОКАНАЛЬНЫЙ) Втроенная плата расспределения питания по 4 (8) каналам с защитой каждого канала от перегрузки по току и КЗ
1 | AT-02578 | AccordTec | ББП-40 v.4 исп. 1 |  | Блок бесперебойного питания В ДИЭЛЕКТРИЧЕСКОМ ПЛАСТИКОВОМ КОРПУСЕ, с вых. напряжением 12,6В (регулируется от 11.7В до 14.7В) с номинальным током нагрузки до 4 А (4 х 1А), в пике до 4,8 А, не более 30 секунд. Выходное напряжение при работе от АКБ, не более 13,7В БЕЗ РЕГУЛИРОВКИ. Защита АКБ от глубокого разряда – ЕСТЬ. Особенность - световая индикация, фильтры от электрических помех и защита от КЗ, имеет 4 КАНАЛА с 1 А нагрузки и 1,2 А пиковой нагрузки по каждому из каналов. Масса: 590 г. Размер: 169 x 196 x 83 мм. | 1/12 шт | 1988
2 | AT-02583 | AccordTec | ББП-60 v.8 исп. 1 |  | Блок бесперебойного питания В ДИЭЛЕКТРИЧЕСКОМ ПЛАСТИКОВОМ КОРПУСЕ, с вых. напряжением 12,6В (регулируется от 11.7В до 14.7В) с номинальным током нагрузки до 6 А (8 х 0,75А), в пике до 8 А (8 х 1А), не более 30 секунд. Выходное напряжение при работе от АКБ, не более 13,7В БЕЗ РЕГУЛИРОВКИ. Защита АКБ от глубокого разряда – ЕСТЬ. Особенность - световая индикация, фильтры от электрических помех и защита от КЗ, имеет 8 КАНАЛОВ с 0,75 А нагрузки и 1 А пиковой нагрузки по каждому из каналов. Масса: 620 г. Размер: 196 x 169 x 83 мм. | 1/12 шт | 2565
4. БЛОКИ БЕСПЕРЕБОЙНОГО ПИТАНИЯ на DIN-рейку
1 | AT-06037 | AccordTec | ББП-20 DIN |  | Блок бесперебойного питания для крепления на DIN рейку, с вых. напряжением 12В (регулируется от 12В до 14В), с номинальным током нагрузки до 2 А, в пике до 2,5 А, не более 30 секунд. Выходное напряжение при работе от АКБ, не более 13,7В без регулировки. Защита АКБ от глубокого разряда - 10,5В. Особенность - световая индикация, фильтры от электрических помех и защита от КЗ. Масса: 100 г. Размер: 27 х 93 х 56 мм. | 1/50 шт | 1942
2 | AT-06038 | AccordTec | ББП-30 DIN |  | Блок бесперебойного питания для крепления на DIN рейку, с вых. напряжением 12В (регулируется от 12В до 14В), с номинальным током нагрузки до 3 А, в пике до 3,6 А, не более 30 секунд. Выходное напряжение при работе от АКБ, не более 13,7В без регулировки. Защита АКБ от глубокого разряда – ЕСТЬ. Особенность - световая индикация, фильтры от электрических помех и защита от КЗ. Масса 90 г и Размер 89 х 93 х 56мм | 1/50 шт | 2558
3 | AT-06039 | AccordTec | ББП-50 DIN |  | Блок бесперебойного питания для крепления на DIN рейку, с вых. напряжением 12В (регулируется от 12В до 14В), с номинальным током нагрузки до 5 А, в пике до 6 А, не более 30 секунд. Выходное напряжение при работе от АКБ, не более 13,7В без регулировки. Защита АКБ от глубокого разряда – ЕСТЬ. Особенность - световая индикация, фильтры от электрических помех и защита от КЗ. Масса: 90 г. Размер: 89 х 93 х 56 мм. | 1/50 шт | 2722
4 | AT-06040 | AccordTec | ББП-100 DIN |  | Блок бесперебойного питания в металлическом корпусе для крепления на DIN рейку, с вых. напряжением 12В (регулируется от 12В до 14В), с номинальным током нагрузки до 10 А, в пике до 12,5 А, не более 30 секунд. Выходное напряжение при работе от АКБ, не более 13,7В без регулировки. Защита АКБ от глубокого разряда – ЕСТЬ. Особенность - световая индикация, фильтры от электрических помех и защита от КЗ. Масса: 586 г. Размер: 43 х 124 х 113 мм. | 1/30 шт | 4741
5. Блоки бесперебойного питания( Внешний аккумулятор) со встроенной Литий-ионной батареей
1 | AT-06033 | AccordTec | ББП-12/1 Li-ion |  | Литиевая батарея в пластиковом корпусе с выходным напряжением 12В и номинальной нагрузкой до 1А. Особенность - подключение к источнику питания с напряжением 12В, ёмкость батареи 14,8Вт*ч. Постоянное выходное напряжение 12В до полного разряда батареи. Размеры: 111 х 60 х 26 мм. Вес: 300 г. Материал корпуса: пластик. | 1/36 шт | По запросу
2 | AT-06034 | AccordTec | ББП-12/3 Li-ion |  | Литиевая батарея в пластиковом корпусе с выходным напряжением 12В и номинальной нагрузкой до 3А. Особенность - подключение к источнику питания с напряжением 12В, ёмкость батареи 29,6Вт*ч. Постоянное выходное напряжение 12В до полного разряда батареи. Размеры: 138x60x24 мм. Вес: 300 г. Материал корпуса: пластик. | 1/28 шт | 4152
3 | AT-06035 | AccordTec | ББП-12/5 Li-ion |  | Литиевая батарея в пластиковом корпусе с выходным напряжением 12В и номинальной нагрузкой до 5А. Особенность - подключение к источнику питания с напряжением 12В, Емкость батареи 88,8Вт*ч. Постоянное выходное напряжение 12В до полного разряда батареи. Размеры: 137x124x44 мм. Вес: 820 г. Материал корпуса: пластик. | 1/12 шт | 8574
6. Блоки бесперебойного питания с выходными разъемами на 9В и 12В (МНОГОКАНАЛЬНЫЙ)
1 | AT-06377 | AccordTec | ББП-90 DT |  | Настольный блок бесперебойного питания в пластиковом корпусе, с выходным напряжением 9В/1А x 1; 12В/2А x 6 и номинальной нагрузкой до 13А. Имеет 6 каналов по 2А нагрузки по каждому каналу. Выход 9В с нагрузкой 1А. Защита от глубокого разряда АБК. Возможна настольная и напольная установка. Масса: 3000 г. Размер: 300x95x140 мм. | 1 шт | 6794
7. Блоки бесперебойного питания POE
1 | AT-06041 | AccordTec | ББП-50 POE |  | Блок бесперебойного питания В МЕТАЛЛИЧЕСКОМ ПЕРФОРИРОВАННОМ КОРПУСЕ, с вых. напряжением 48В (регулируется от 48В до 55В), с номинальным током нагрузки до 5А, в пике до 6А, не более 30 секунд. Выходное напряжение при работе от АКБ, не более 52В без регулировки. Защита АКБ от глубокого разряда – ЕСТЬ. Особенность - световая индикация, фильтры от электрических помех и защита от КЗ. Масса: 835 г. Размер: 180х132х52 мм. | 1 шт | 10256
8. Дополнительное оборудование
1 | AT-02141 | AccordTec | CCTV-8 |  | Защитно-коммутационное устройство для распределения тока от источника питания по 8-ми каналам, с защитой каждого канала от перегрузкт по току и КЗ. Индикация работы кажого канала. Ток по каждому каналу - 1А. Габаритные размеры: 110*50*11 мм. Масса брутто 40 г. | 1 шт | 670
2 | AT-02179 | AccordTec | AT-DC12/AC24 |  | Преобразователь напряжения . Обеспечивает питание нагрузки переменным напряжением 24 V с током потребления не более 2.5А. Предназначен для совместной работы с блоками питания с выходным напряжением DC12V и током нагрузки 8А. Габаритные размеры: 143*58*40 мм. Масса: брутто 276 г. | 1 шт | 2924
3 | AT-06036 | AccordTec | AT-DC12/DC5-9 |  | Кабель-преобразователь напряжения предназначен для преобразования входного напряжения 12 В в выходное номиналом 5 В (2А), 9 В (1А) и 12 В (1А). Используется для электропитания устройств и приборов охранно-пожарной сигнализации, систем видеонаблюдения, связи и контроля доступа. Масса брутто: 30 г. | 1 шт | 1072
4 | AT-02443 | AccordTec | АК-01 |  | Универсальный металлический бокс для размещения блоков, габаритные размеры 288х298х78 мм.На базе АК -01 возможно изготовление корпуса под индивидуальные размеры отверстий (Модель АК-02, АК-03). Замок приобретается отдельно. | 1 шт | 1342
5 | AT-02618 | AccordTec | L-2 |  | Замок для универсального металлического бокса АК-01. | 1 шт | 121
6 | AT-02481 | AccordTec | AT-CORD |  | Кабель питания, предназначен для подключения электроприборов к электросети с плоской литой вилкой. Провод ШВВП 2х0,5 мм2 длинной 1,5 метра черного цвета | 10 шт | 98
7 | AT-08455 | AccordTec | AT-RM01 плата |  | Универсальная релейная плата на 3 выхода. Предназначена для преобразования слаботочных потенциальных сигналов типа «открытый коллектор» в сигналы типа «сухие контакты реле». Может использоваться с электромагнитными замками для преобразования сигнала датчика Холла в релейный выход и для решения аналогичных задач. Количество входов: 3, количество выходных реле: 3 (полная группа контактов каждого реле). Тип входного сигнала: открытый коллектор. Входное напряжение: 12 В ± 10%. Нагрузочная способность реле: 3 А при 30 В DC или 250 В АС. Питание 12 В. Шлейф с разъемами для подключения к ББП серии ТР в комплекте. Габаритные размеры платы: 60 х 55 х 16 мм | 10 шт | 604
9. Источники стабилизированного питания
9.1 Источники стабилизированного питания, серия КВАНТ
1 | AT-02479 | AccordTec | AT-12/10 КВАНТ |  | Источник стабилизированного питания, Uвх=110-250В AC, Uвых DC 12,0 В (регулируется 11 В – 13,5 В ± 5%). Ток нагрузки: 1.0 A (ном.) Рабочая температура : -15°C ~ +50°C. Подключение сетевого кабеля и нагрузки - клеммные колодки "под винт". Регулировка выходного напряжения от 11 В до 13,5 В ± 5%. Поставляется без сетевого кабеля; корпус: пластик. Габаритные размеры: 100х38х26 мм. Масса брутто: 72 г. | 1/250 шт | 414
2 | AT-02480 | AccordTec | AT-12/25 КВАНТ |  | Источник стабилизированного питания, Uвх=110-250В AC, Uвых DC 12,0 В (регулируется 11 В – 13,5 В ± 5%) Ток нагрузки: 2.5 A (ном.) Рабочая температура : -15°C ~ +50°C. Подключение сетевого кабеля и нагрузки - клеммные колодки "под винт". Регулировка выходного напряжения от 11 В до 13,5 В ± 5%. Поставляется без сетевого кабеля; корпус: пластик. Габаритные размеры: 120х42х27 мм. Масса брутто: 108 г. | 1/200 шт | 611
9.2 Источники стабилизированного питания, серия STANDART
1 | AT-02308 | AccordTec | AT-12/10 |  | Источник стабилизированного питания Uвх 110-250 В AC, Uвых 12.6 В ± 5% DC. Ток нагрузки: 1A (ном.) Кабель для подключения к сети 220В с вилкой. Разъем для подключения нагрузки 5.5×2.1 мм. Рабочая температура : -15°C ~ +50°C. Габаритные размеры: 64 х 35 х 27 мм. Масса брутто 136 г. Цвет корпуса: черный | 1/60 шт | 731
2 | AT-02355 | AccordTec | AT-12/15 |  | Источник стабилизированного питания. Uвх 110-250 В AC, Uвых DC 12,6 В (регулируется 11 В – 13,5 В ± 5%) Ток нагрузки: 1.5A (ном.) Рабочая температура : -15°C ~ +50°C. Габаритные размеры: 127 х 76 х 60 мм. Масса брутто 282 г. Цвет корпуса: черный. | 1/48 шт | 1002
3 | AT-06378 | AccordTec | AT-12/30S |  | Источник стабилизированного питания; Uвх: 100-240В AC, 50/60Hz; Uвых: 12В DC Ток нагрузки: 3A (ном.); выходная мощность 36W; Защита при превышении тока нагрузки более 5,5А. Кабель для подключения к сети 220В с вилкой. Разъем для подключения нагрузки 5.5×2.1 мм. Рабочая температура : -10°C ~ +50°C. Габаритные размеры: 105х45х25,5 мм. Масса брутто 286 г. Цвет корпуса: черный | 1/50 шт | 1132
4 | AT-02357 | AccordTec | AT-12/30 |  | Источник стабилизированного питания. Uвх 110-250 В AC, Uвых DC 12,6 В (регулируется 11 В – 13,5 В ± 5%) Ток нагрузки: 3A (ном.) Рабочая температура : -15°C ~ +50°C. Габаритные размеры: 127 х 76 х 60 мм. Масса брутто 316 г. Цвет корпуса: черный | 1/48 шт | 1221
5 | AT-02461 | AccordTec | AT-12/30_White case |  | Источник стабилизированного питания. Uвх 110-250 В AC, Uвых DC 12,6 В (регулируется 11 В – 13,5 В ± 5%) Ток нагрузки: 3A (ном.) Рабочая температура : -15°C ~ +50°C. Габаритные размеры: 127 х 76 х 60 мм. Масса брутто 316 г. Цвет корпуса: белый | 1/48 шт | 1221
6 | AT-02359 | AccordTec | AT-12/30-2 (Black) |  | Источник стабилизированного питания. Uвх 110-250 В AC, Uвых DC 12,6 В (регулируется 11 В – 13,5 В ± 5%) Ток нагрузки: 3A (ном.) Рабочая температура : -15°C ~ +50°C. Габаритные размеры: 84 х 45 х 65 мм. Масса брутто 190 г. Цвет корпуса: черный | 1/68 шт | 1098
7 | AT-02360 | AccordTec | AT-12/30-2 (White) |  | Источник стабилизированного питания. Uвх 110-250 В AC, Uвых DC 12,6 В (регулируется 11 В – 13,5 В ± 5%) Ток нагрузки: 3A (ном.) Рабочая температура : -15°C ~ +50°C. Габаритные размеры: 84 х 45 х 65 мм. Масса брутто 190 г. Цвет корпуса: белый | 1/68 шт | 1098
8 | AT-06379 | AccordTec | AT-12/50S |  | Источник стабилизированного питания; Uвх 100-240В AC, 50/60Hz; Uвых: 12В DC Ток нагрузки: 5A (ном.) ; выходная мощность 60W. Защита при превышении тока нагрузки более 5,5А. Кабель для подключения к сети 220В с вилкой. Разъем для подключения нагрузки 5.5×2.1 мм. Рабочая температура : -10°C ~ +50°C. Габаритные размеры: 116х52х33 мм. Масса брутто 322 г Цвет корпуса: черный | 1/48 шт | 1868
9 | AT-02362 | AccordTec | AT-12/50 |  | Источник стабилизированного питания. Uвх 110-250 В AC, Uвых DC 12,6 В (регулируется 11 В – 13,5 В ± 5%) Ток нагрузки: 5A (ном.) Рабочая температура : -15°C ~ +50°C. Габаритные размеры: 127 х 76 х 60 мм. Масса брутто 348 г. Цвет корпуса: черный | 1 шт | 1647
10 | AT-02613 | AccordTec | AT-12/50_White case |  | Источник стабилизированного питания. Uвх 110-250 В AC, Uвых DC 12,6 В (регулируется 11 В – 13,5 В ± 5%) Ток нагрузки: 5A (ном.) Рабочая температура : -15°C ~ +50°C. Габаритные размеры: 127 х 76 х 60 мм. Масса брутто 348 г. Цвет корпуса: белый. | 1 шт | 1647
11 | AT-02363 | AccordTec | AT-24/30 |  | Источник стабилизированного питания Uвх 110-250В AC, Uвых DC 24 В (постоянный ток, регулируется 23,8 - 27 В ± 5%) Ток нагрузки: 3А (ном.) Рабочая температура : -15°C ~ +40°C Габаритные размеры: 127 х 76 х 60 мм. Масса брутто 356 г. Цвет корпуса: черный. | 1/48 шт | 1405
9.3 Источники стабилизированного питания крепление на DIN-рейку
1 | AT-06380 | AccordTec | AT-12/10-3 DIN |  | Источник стабилизированного питания с креплением на DIN рейку; Uвх = 100-240В AC , 50Hz; Uвых : 12В DC (регулируется 10,8-13,8 В) Ток нагрузки: 1.25A (ном.) Выходная мощность 15W. Рабочая температура : -20°C ~ +50°C Габаритные размеры: 90 х 18 х 58 мм. Масса брутто 80 г. | 1/100 шт | 924
2 | AT-02356 | AccordTec | AT-12/15 DIN |  | Блок питания для крепления на DIN-рейку Uвх = 110-250 В AC, Uвых DC 12,6 В (регулируется 11 В – 13,5 В ± 5%) Ток нагрузки: 1.5A (ном.) Рабочая температура : -15°C ~ +50°C Габаритные размеры: 94 х 78 х 65 мм. Масса брутто 182 г. | 1/48 шт | 1050
3 | AT-06381 | AccordTec | AT-12/20-3 DIN |  | Источник стабилизированного питания с креплением на DIN рейку; Uвх = 100-240В AC, 50Hz; Uвых : 12В DC (регулируется 11-13 В) Ток нагрузки: 2A (ном.) Выходная мощность 24W Рабочая температура : -10°C ~ +50°C Габаритные размеры: 90 х 35 х 58 мм Масса брутто 123 г. | 1 шт | 1363
4 | AT-02358 | AccordTec | AT-12/30 DIN |  | Блок питания для крепления на DIN-рейку Uвх = 110-250 В AC, Uвых DC 12,6 В (регулируется 11 В – 13,5 В ± 5%) Ток нагрузки: 3A (ном.) Рабочая температура : -15°C ~ +50°C Габаритные размеры: 94 х 78 х 65 мм. Масса брутто 226 г. | 1/48 шт | 1442
5 | AT-06382 | AccordTec | AT-12/30-3 DIN |  | Источник стабилизированного питания с креплением на DIN рейку; Uвх 100-240В AC, 50/60Hz; Uвых: 12VDC (расширенная регулировка 12-18 В) Ток нагрузки: 3A (ном.) Выходная мощность 54W Рабочая температура : -10°C ~ +50°C Габаритные размеры: 96 х 78 х 56 мм Масса брутто 200 г. | 1/50 шт | 1896
9.4 Источники стабилизированного питания Влагозащита IP67
1 | AT-02460 | AccordTec | AT-12/10W |  | Источник стабилизированного питания во влагозащитном корпусе (IP67) Uвх=110-250 В AC, Uвых 12 В ± 5%, Ток нагрузки: 1A (ном.) Рабочая температура: -20°С ~ + 50°С. Габаритные размеры: 56 х 39 х 26 мм. Масса брутто 114 г. | 1/100 шт | 641
2 | AT-02336 | AccordTec | AT-12/15W |  | Источник стабилизированного питания во влагозащитном корпусе (IP67) Uвх=110-250 В AC, Uвых 12 В ± 5% Ток нагрузки: 1,5A (ном.) Рабочая температура: -20°С ~ + 50°С. Габаритные размеры: 64 х 47,5 х 28 мм. Масса брутто 146 г. | 1/100 шт | 846
3 | AT-02337 | AccordTec | AT-12/30W |  | Источник стабилизированного питания во влагозащитном корпусе (IP67) Uвх=110-250 В AC, Uвых 12 В ± 5%, Ток нагрузки: 3A (ном.) Рабочая температура: -20°С ~ + 50°С. Габаритные размеры: 135 х 49 х 33 мм. Масса брутто 324 г. | 1/50 шт | 1515
9.5 Источники стабилизированного питания в стойку 19"
1 | AT-06849 | AccordTec | AT-12/150 |  | Источник питания для установки в стойку 19". Высота корпуса 1U. Uвх. AC 110-250 Ток нагрузки, А: 16 (16 х 1). Световая индикация Количество выходов 16 х 1 А. Uвых DC 12,6 В (регулируется от 11.7 до 14.7 В ± 5%). Защита от короткого замыкания и перегрузки - Есть, по каждому каналу Материал корпуса - Металл Рабочая температура : -15°C ~ +50°C. Габаритные размеры: 465 х 200 х 45 мм. | 1/5 шт | 10329
9.6 Блоки бесперебойного питания 220 B
1 | AT-06375 | AccordTec | UPS-220/1500VA-RACK |  | Блоки питания исполнения RACK в металлическом корпусе предназначены для установки в коммутационную стойку 19 дюймов. Стабильное выходное напряжение 220В. Емкость батареи 9Ач в количестве двух штук. Особенность – экран отображающий состояние UPS, возможно подключение внешней АКБ, возможна установка на пол. Защита АКБ от глубокого разряда – ЕСТЬ. Габаритные размеры: 455x445x88 мм. Масса: 27400 г. | 1 шт | 38012
2 | AT-06376 | AccordTec | UPS-220/1200VA |  | Блоки питания в металлическом настольном корпусе. Световая индикация состояния UPS и уровня заряда АКБ. Ступенчатая регулировка выходного напряжения 220В. Емкость батареи 7Ач в количестве двух штук. Благодаря компактным размерам возможна настольная установка. Защита АКБ от глубокого разряда – ЕСТЬ. 2 ЕВРО розетки для подключения. Габаритные размеры: 350x120x188 мм. Масса: 9500г. | 1 шт | 14831
ГАРАНТИЯ: 5 ЛЕТ
БЕСПЛАТНОЕ СЕРВИСНОЕ ОБСЛУЖИВАНИЕ: 10 ЛЕТ

## 1.1 Ист_питания ATEC
ГАРАНТИЯ: 12 МЕСЯЦЕВ
№ | Артикул | Бренд | Модель | Фото | Технические характеристики | Количество в упаковке | ЦЕНА (руб.)
[7 empty] | РОЗНИЦА | ПРИМЕЧАНИЕ
1 | AT-16337 | ATEC | ATEC-БП12-2 |  | Источник стабилизированного питания. Uвх 110-250 В AC, Uвых DC 12,6 В ± 5%), Iвых = 2A (ном.). Рабочая температура : -10°C ~ +50°C. Габаритные размеры: 95 х 42 х 65 мм. Масса брутто 90 г. Цвет корпуса: черный. | 1 шт | 489
2 | AT-16338 | ATEC | ATEC-БП12-3 |  | Источник стабилизированного питания. Uвх 110-250 В AC, Uвых DC 12,6 В ± 5%), Iвых = 3A (ном.). Рабочая температура : -10°C ~ +50°C. Габаритные размеры: 84 х 45 х 65 мм. Масса брутто 190 г. Цвет корпуса: черный. | 1 шт | 659
3 | AT-16339 | ATEC | ATEC-БП12-5 |  | Источник стабилизированного питания. Uвх 110-250 В AC, Uвых DC 12,6 В ± 5%), Iвых = 5A (ном.). Рабочая температура : -10°C ~ +50°C. Габаритные размеры: 116 x 52 x 33 мм. Масса брутто 300 г. Цвет корпуса: черный. | 1 шт | 889
НОВИНКА
НОВИНКА
НОВИНКА

## 2.Аккумуляторы
№ | Артикул | Бренд | Модель | Фото | Технические характеристики | Количество в упаковке | ЦЕНА (руб.) Цены рассчитываются по внутреннему курсу поставщика
[7 empty] | РОЗНИЦА | ПРИМЕЧАНИЕ
Аккумуляторные батареи BATTBEE срок службы 3 года
1 | AT-11732 | BATTBEE | BT 12012 |  | Напряжение 12 В Емкость, 1,2 Ач Размер ДхШхВ: 97х43х59 мм. Масса брутто: 0,45кг | 20 шт | 542.9606
2 | AT-11733 | BATTBEE | BT 12022 |  | Напряжение 12 В Емкость, 2,2 Ач Размер ДхШхВ: 178х35х67 мм. Масса брутто 0,77кг | 20 шт | 861.884
3 | AT-11734 | BATTBEE | BT 12045 |  | Напряжение 12 В Емкость, 4,5 Ач. Размер ДхШхВ: 90х70х107 мм. Масса брутто: 1,17 кг. | 20 шт | 979.1741
4 | AT-11735 | BATTBEE | BT 1207 |  | Напряжение 12 В. Емкость, 7 Ач. Размер ДхШхВ: 151х65х100 мм. Масса брутто: 1,69 кг. | 20 шт | 994.9885
5 | AT-11736 | BATTBEE | BT 1212 |  | Напряжение 12 В. Емкость, 12 Ач. Размер ДхШхВ: 151х98х101 мм. Масса брутто: 2,9 кг. | 20 шт | 1982.0697
6 | AT-11737 | BATTBEE | BT 1218 |  | Напряжение 12 В. Емкость, 18 Ач. Размер ДхШхВ: 182х76х167 мм. Масса брутто: 4,41кг | 20 шт | 2967.8331
7 | AT-11738 | BATTBEE | BT 1226 |  | Напряжение 12 В. Емкость, 26 Ач. Размер ДхШхВ: 167х175х126 мм. Масса брутто: 7кг | 20 шт | 4674.4689
8 | AT-11739 | BATTBEE | BT 1240 |  | Напряжение 12 В. Емкость, 40 Ач. Размер ДхШхВ: 196х165х175 мм. Масса брутто: 11кг | 20 шт | 7677.8844
Аккумуляторные батареи SECURITY FORCE срок службы 3-5 лет
1 | AT-00586 | SECURITY FORCE | SF 12012 |  | Напряжение 12 В. Емкость, 1,2 Ач. Размер ДхШхВ: 97х44х59 мм. Масса брутто 0,5кг | 20 шт | 651
2 | AT-01258 | SECURITY FORCE | SF 12022 |  | Напряжение 12 В. Емкость, 2,2 Ач. Размер ДхШхВ: 178х35х66 мм. Масса брутто: 0,85 кг | 20 шт | 914
3 | AT-04333 | SECURITY FORCE | SF 12045 |  | Напряжение 12 В. Емкость, 4,5 Ач. Размер ДхШхВ: 90х70х107 мм. Масса брутто: 1,3кг. | 10 шт | 1024
4 | AT-02795 | SECURITY FORCE | SF 1207 |  | Напряжение 12 В. Емкость, 7 Ач. Размер ДхШхВ: 151х65х102 мм. Масса брутто: 1,9кг | 5 шт | 1120
5 | AT-02206 | SECURITY FORCE | SF 1212 |  | Напряжение 12 В. Емкость, 12 Ач. Размер ДхШхВ: 151х98х101 мм. Масса брутто: 3,1кг | 4 шт | 2406
6 | AT-01533 | SECURITY FORCE | SF 1217 |  | Напряжение 12 В. Емкость, 17 Ач. Размер ДхШхВ: 181х76х168 мм. Масса брутто: 4,9кг | 4 шт | 3425
7 | AT-01321 | SECURITY FORCE | SF 1218 |  | Напряжение 12 В. Емкость, 18 Ач. Размер ДхШхВ: 181х76х168 мм. Масса брутто: 4,9кг | 4 шт | 3879
8 | AT-05163 | SECURITY FORCE | SF 1226 |  | Напряжение 12 В. Емкость, 26 Ач. Размер ДхШхВ: 167х175х126 мм. Масса брутто: 7,6кг | 2 шт | 5450
9 | AT-05164 | SECURITY FORCE | SF 1240 |  | Напряжение 12 В. Емкость, 40 Ач. Размер ДхШхВ: 198х166х170 мм. Масса брутто: 12кг | 1 шт | 8428
Свинцово-кислотные аккумуляторы DELTA серии DT срок службы 6 лет
1 | AT-01376 | DELTA | DTM 12045 |  | Напряжение 12 В. Емкость, 4,5 Ач. Размер ДхШхВ: 90х70х107 мм. Масса брутто: 1,55кг | 10 шт | 1868
2 | AT-01250 | DELTA | DTM 1207 |  | Напряжение 12 В. Емкость, 7 Ач. Размер ДхШхВ: 151х65х100 мм. Масса брутто: 2,15кг | 5 шт | 2215
3 | AT-01298 | DELTA | DTM 1212 |  | Напряжение 12 В. Емкость, 12 Ач. Размер ДхШхВ: 151х98х101 мм. Масса брутто: 3,7кг | 4 шт | 4054
4 | AT-01300 | DELTA | DTM 1217 |  | Напряжение 12 В. Емкость, 18 Ач. Размер ДхШхВ: 181х77х167 мм. Масса брутто: 5,2кг | 2 шт | 5565
Свинцово-кислотные аккумуляторы КОНТАКТ срок службы 5 лет
1 | КТ 4-4 | КОНТАКТ | КТ 4-4 |  | Напряжение, В: 4 Емкость, Ач: 4,0 Габариты, мм. (ДхШхВ): 47х47х107 Тип вывода: Ш-4,8 | 30 шт | 347
2 | КТ 6-1,2 | КОНТАКТ | КТ 6-1,2 |  | Напряжение, В: 6 Емкость, Ач: 1,2 Габариты, мм. (ДхШхВ): 98х24х58 Тип вывода: Ш-4,8 | 40 шт | 213
3 | КТ 6-4,5 | КОНТАКТ | КТ 6-4,5 |  | Напряжение, В: 6 Емкость, Ач: 4,5 Габариты, мм. (ДхШхВ): 70х47х107 Тип вывода: Ш-4,8 | 20 шт | 440
4 | КТ 6-7 | КОНТАКТ | КТ 6-7 |  | Напряжение, В: 6 Емкость, Ач: 7 Габариты, мм. (ДхШхВ): 151х34х98 Тип вывода: Ш-4,8 | 14 шт | 587
5 | КТ 6-12 | КОНТАКТ | КТ 6-12 |  | Напряжение, В: 6 Емкость, Ач: 12 Габариты, мм. (ДхШхВ): 151х50х98 Тип вывода: Ш-4,8 | 10 шт | 1013
6 | КТ 12-1,2 | КОНТАКТ | КТ 12-1,2 |  | Напряжение, В: 12 Емкость, Ач: 1,2 Габариты, мм. (ДхШхВ): 97х44х58 Тип вывода: Ш-4,8 | 20 шт | 515
7 | КТ 12-2,2 | КОНТАКТ | КТ 12-2,2 |  | Напряжение, В: 12 Емкость, Ач: 2,2 Габариты, мм. (ДхШхВ): 178х35х66 Тип вывода: Ш-4,8 | 20 шт | 714
8 | КТ 12-4,5 | КОНТАКТ | КТ 12-4,5 |  | Напряжение, В: 12 Емкость, Ач: 4,5 Габариты, мм. (ДхШхВ): 90х70х107 Тип вывода: Ш-4,8 | 10 шт | 830
9 | КТА 12-7 | КОНТАКТ | КТА 12-7 |  | Напряжение, В: 12 Емкость, Ач: 7 Габариты, мм. (ДхШхВ): 151х65х100 Тип вывода: Ш-4,8 | 6 шт | 840
10 | AT-16443 | КОНТАКТ | КТ 12-7,2 |  | Напряжение, В: 12 Емкость, Ач: 7,2 Габариты, мм. (ДхШхВ): 151х65х100 Тип вывода: Ш-4,8 | 6 шт | 1020
11 | КТ 12-12 | КОНТАКТ | КТ 12-12 |  | Напряжение, В: 12 Емкость, Ач: 12 Габариты, мм. (ДхШхВ): 151х98х100 Тип вывода: Ш-6,3 | 4 шт | 1734
12 | КТ 12-17 | КОНТАКТ | КТ 12-17 |  | Напряжение, В: 12 Емкость, Ач: 17 Габариты, мм. (ДхШхВ): 181х77х167 Тип вывода: ПБ М5 | 4 шт | 2800
13 | КТ 12-26 | КОНТАКТ | КТ 12-26 |  | Напряжение, В: 12 Емкость, Ач: 26 Габариты, мм. (ДхШхВ): 174х166х126 Тип вывода: Б М5 | 2 шт | 4360
14 | AT-16001 | КОНТАКТ | КТЛ 12-40 |  | Напряжение, В: 12 Емкость, Ач: 40 Габариты, мм. (ДхШхВ): 196х165х170 Тип вывода: Б М6 | 2 шт | 6800

## 3.Доводчики
№ | Артикул | Бренд | Модель | Фото | Технические характеристики | Количество в упаковке | ЦЕНА, руб.
[7 empty] | РОЗНИЦА | ПРИМЕЧАНИЕ
1 | AT-08597 | ATEC | ATEC-D132E-Sl |  | Доводчик механический до 65 кг , 2-х скоростной, регулируемый. Усилие: EN 2/3 (в зависимости от установки) (EN1154). Тип установки: универсальный, для левых и правых дверей. Рабочая температура: -45...+45 °С. Габаритные размеры: 144х36х57. Установочный размер: 132х19 мм. Масса брутто: 900 г.Цвет: серебро. | 1 шт | 1760
2 | AT-07467 | ATEC | ATEC-D162E SI |  | Доводчик механический до 75 кг , 2-х скоростной, регулируемый. Тип установки: универсальный, для левых и правых дверей Рабочая температура: -45...+45 °С. Габаритные размеры: 176х39х63. Установочный размер: 162х19 мм. Масса брутто: 1300 г.Цвет: серебро, коричневый. | 1 шт | 1967
3 | AT-07468 |  | ATEC-D162E BR |  |  |  | 1967
4 | AT-01733 | ATEC | ATEC-D206E-SI |  | Доводчик механический до 100 кг, 2-х скоростной, регулируемый. Усилие: EN4/5 (в зависимости от установки) (EN1154) Тип установки: универсальный, для левых и правых дверей Рабочая температура: -45...+45 °С Масса брутто: 2100 г. Габаритные размеры: 223х45х67 мм Установочный размер: 206х19 мм. Цвет: серебро, коричневый. | 1 шт | 3033
5 | AT-06718 |  | ATEC-D206E-Br |  |  |  | 3033
6 | AT-01735 | ATEC | ATEC-D206H-Sl |  | Доводчик механический до 120 кг, 2-х скоростной, регулируемый. Усилие: EN5/6 (в зависимости от установки) (EN1154). Тип установки: универсальный, для левых и правых дверей. Рабочая температура: -45...+45 °С. Масса брутто: 2100 г. Габаритные размеры: 223х45х67 мм. Установочный размер: 206х19 мм. Цвет: серебро. | 1 шт | 3122
7 | AT-01734 |  | ATEC-D206H-Br |  |  | 1 шт | 3122
8 | AT-01737 | ATEC | ATEC-D230E-Sl |  | Доводчик механический до 120 кг, 2-х скоростной, регулируемый. Усилие: EN5/6 (в зависимости от установки) (EN1154).Тип установки: универсальный, для левых и правых дверей. Рабочая температура: -45...+45 °С. Габаритные размеры:248х45х67 мм. Установочный размер:230х19 мм. Масса брутто: 2300г. Цвет: серебро, коричневый | 1 шт | 3652
9 | AT-01736 |  | ATEC-D230E-Br |  |  | 1 шт | 3652
10 | AT-01739 | ATEC | ATEC-D230H-Sl |  | Доводчик механический до 160 кг, 2-х скоростной, регулируемый. Усилие: EN5/6/7 (в зависимости от установки) (EN1154) Тип установки: универсальный, для левых и правых дверей Рабочая температура: -45...+45 °С. Габаритные размеры: 248х45х67 мм. Установочный размер:230х19 мм. Масса брутто: 2300г. Цвет: серебро, коричневый | 1 шт | 3840
11 | AT-01738 |  | ATEC-D230H-Br |  |  | 1 шт | 3840
12 | AT-08596 | ATEC | ATEC-D305EN1-6-Sl |  | 2-х скоростной доводчик от 15 до 180 кг. Усилие: EN 1-7 (EN1154). Регулировка мощности пружины. В комплекте кронштейн для параллельной установки доводчика. Функция ветровой тормоз (Back Check), регулировка скорости (Close Speed), регулировка скорости конечного дохлопа (Latch Speed). Скорость движения полотна на отрезке от 180° до 18° зависит от того, как вы настроили скорость закрывания. На участке от 18° до 0° активируется функция регулируемой скорости дохлопа. Функция Back Check ограничивает резкое распахивание или захлопывание двери (зависит от регулировки). Габаритные размеры: 325х47х51.5 мм. Установочный размер: 305х19 мм. Масса брутто: 2917 г. Температурный режим: -45ºС …+50ºС. Цвет: серебро. | 1 шт | 6258
13 | AT-11045 | ATEC | ATEC-D4041-Sl |  | 2-х скоростной доводчик от 120 до 180 кг. Усилие: EN 6/7 (EN1154). Регулировка мощности пружины. Функция ветровой тормоз (Back Check), задержка закрывания (Delay Action), (Latch Speed). Обратите внимание: в доводчиках с задержкой (Delay Action) закрывания функция Close Speed активизируется на отрезке от 69° до 15°. Скорость движения полотна на отрезке от 180° до 70° зависит от того, как вы настроили задержку закрывания. В комплекте: кронштейн для параллельной установки доводчика, декоративный пластмассовый кожух. Рабочая температура: -45...+50 °С. Габаритные размеры: 282х57х51 мм. Установочный размер:127х57 мм. Масса брутто: 5500 г. Цвет: серебро. | 1 шт | 11422
14 | AT-02777 | Quantum | QM-D-ARM1-Sl |  | Скользящий канал для дверных доводчиков: ATEC и QM-D206xxx и QM-D230xxx. Габаритные размер: 530х30х20 мм. Масса брутто: 800г.Цвет: серебро. | 1 шт | 1302
15 | AT-15549 | ATEC | ATEC-DE350 (привод электрический) |  | Максимальный вес двери: 350 кг. Подходит для деревянных, металлических, рамных, открывающихся в одном направлении( как одинарных так и распашных). Угол открывания: 45...105°, регулируемый. Управление: Датчики движения, пульты ДУ, панели доступа и т.п. Гарантированное количество циклов открывания закрывания - 2 000 000 циклов; Вариант установки: рычажная тяга или скользящая шина. Питание: 220 В переменного тока (±10%) / 110 В переменного тока (±10%), выход DC24V. Ширина двери: 700...1400 мм; Рабочая температура: -20...+55 °С. Степень защиты: IP21. Вес: 13,5кг. Габаритные размеры: 610*90*128 мм (Ш*В*Г). | 1 шт | По запросу
16 | AT-15550 | ATEC | ATEC-DE150 (привод электрический) |  | Максимальный вес двери: 150 кг. Подходит для деревянных, металлических, рамных, открывающихся в одном направлении( как одинарных так и распашных). Угол открывания: 60...110°, регулируемый.°. Гарантированное количество циклов открывания закрывания - 2 000 000 циклов; Вариант установки: рычажная тяга или скользящая шина. Питание: 220 В переменного тока (±10%) / 110 В переменного тока (±10%), выход DC24V. Ширина двери: 700...1200 мм; Рабочая температура: -20...+55 °С. Степень защиты: IP21. Вес: 5,5кг. Габаритные размеры: 475*81*98 мм (Ш*В*Г) | 1 шт | По запросу
НОВИНКА
НОВИНКА
Гарантия
38 месяцев

## 4.Замки и Доп
№ | Артикул | Бренд | Модель | Фото | Технические характеристики | Количество в упаковке | ЦЕНА, руб.
[7 empty] | РОЗНИЦА | ПРИМЕЧАНИЕ
Электромеханические защелки
1 | AT-02407 | AccordTec | AT-ES01 |  | Электрозащелка, НЗ, с регулировкой положения запирающей планки, разблокировка,12В DC, 0.7А, без планки. Габаритные размеры: 75х20х33 мм. Масса брутто 130 г. Темп.диапазон -10°С…+25°С | 1 шт | 1729
2 | AT-02465 | AccordTec | AT-FS |  | Планка для электрозащёлки AT-ES01 d=110 мм. Габаритные размеры: 110х25 мм. Масса брутто 42 г.Темп.диапазон -10°С…+25°С | 1 шт | 373 |  | Модели электромагнитных замков серии А заменит серия AN
3 | AT-02464 | AccordTec | AT-FL |  | Планка для электрозащёлки AT-ES01 d=250 мм. Габаритные размеры: 250х25 мм. Масса брутто 85 г.Темп.диапазон -10°С…+25°С | 1 шт | 526 |  | Таблица соответствия моделей
4 | AT-13062 | AccordTec | AT-ES02 |  | Электрозащелка, НО (открыта без подачи питания) , напряжение питания 12В, ток потребления 250мА, габаритные размеры 75 x 20,5 x 34 мм, рабочая температура от -20 до +50 °С. | 1 шт | 2061 |  | Старая модель |  | Актуальная модель |  | Планка | Уголок
5 | AT-13063 | AccordTec | AT-FS02 |  | Планка для электрозащёлки AT-ES02 NO. Габаритные размеры: 149 x 28 x 3 мм. | 1 шт | 295 |  | ML-180A (с планкой) | AT-02368 | ML-180AN (без планки, без уголка) | AT-11846 | LM-187A | LM-180A
Электромеханические замки | [8 empty] | ML-180AS (с планкой) | AT-02417 | ML-180ASN (без планки, без уголка) | AT-11847 | LM-187AS | LM-180AS
1 | AT-15259 | AccordTec | AT-EL101GF.1 (внутренний правый) |  | Рабочее напряжение: 12V DC Рабочий ток: до 3,5A (импульс до 1 сек.) Открывается при подаче питания (нормально-закрытый замок) Гарантия: более 200 000 циклов Способ установки: дверь открывается во внутреннюю правую сторону Способ монтажа: накладной Материал корпуса: никелированная сталь Рабочая температура: -30 +50 градусов Функция: выход по кнопке, блокировка кнопки открытия (выход по сигналу от СКУД, фиксация замка в открытом положении (свободный проход), вход по ключу из комплекта Тип замка: электромеханический, накладной Масса, кг: 1,3 Размер замка: 148x107x35 мм | 1 шт | 9551 |  | ML-295A (с планкой) | AT-02369 | ML-295AN (без планки, без уголка) | AT-11848 | LM-297A | LM-295A/350A
2 | AT-15260 | AccordTec | AT-EL101GF.2 (внутренний левый) |  | Рабочее напряжение: 12V DC Рабочий ток: до 3,5A (импульс до 1 сек.) Открывается при подаче питания (нормально-закрытый замок) Гарантия: более 200 000 циклов Способ установки: дверь открывается во внутреннюю левую сторону Способ монтажа: накладной Материал корпуса: никелированная сталь Рабочая температура: -30 +50 градусов Функция: выход по кнопке, блокировка кнопки открытия (выход по сигналу от СКУД, фиксация замка в открытом положении (свободный проход), вход по ключу из комплекта Тип замка: электромеханический, накладной Масса, кг: 1,3 Размер замка: 148x107x35 мм | 1 шт | 9551 |  | ML-295AL (с планкой) | AT-02370 | ML-295ALN (без планки, без уголка) | AT-11849 | LM-297A | LM-295A/350A
3 | AT-15809 | AccordTec | AT-EL101GF.3 (внешний правый) |  | Рабочее напряжение: 12V DC Рабочий ток: до 3,5A (импульс до 1 сек.) Открывается при подаче питания (нормально-закрытый замок) Гарантия: более 200 000 циклов Способ установки: дверь открывается на внешнюю правую сторону Способ монтажа: накладной Материал корпуса: никелированная сталь Рабочая температура: -30 +50 градусов Функция: выход по кнопке, блокировка кнопки открытия (выход по сигналу от СКУД, фиксация замка в открытом положении (свободный проход), вход по ключу из комплекта Тип замка: электромеханический, накладной Масса, кг: 1,3 Размер замка: 148x107x35 мм | 1 шт | 11156 |  | ML-350AL (с планкой) | AT-02371 | ML-350ALN (без планки, без уголка) | AT-11851 | LM-357AL | LM-295A/350A
4 | AT-15810 | AccordTec | AT-EL101GF.4 (внешний левый) |  | Рабочее напряжение: 12V DC Рабочий ток: до 3,5A (импульс до 1 сек.) Открывается при подаче питания (нормально-закрытый замок) Гарантия: более 200 000 циклов Способ установки: дверь открывается на внешнюю левую сторону Способ монтажа: накладной Материал корпуса: никелированная сталь Рабочая температура: -30 +50 градусов Функция: выход по кнопке, блокировка кнопки открытия (выход по сигналу от СКУД, фиксация замка в открытом положении (свободный проход), вход по ключу из комплекта Тип замка: электромеханический, накладной Масса, кг: 1,3 Размер замка: 148x107x35 мм | 1 шт | 11156 |  | ML-350AWS (с планкой) | AT-02372 | ML-350AWSN (без планки, без уголка) | AT-11850 | LM-357AWS | LM-350AWS
5 | AT-01347 | AccordTec | AT-EL101AB |  | Электромеханический замок, накладной, универсальный (дверь наружу, внутрь), ролик взвода пружины,сталь,цвет черный 12В. Габаритные размеры: 163x47x103 мм. Масса брутто: 1300 г.Темп.диапазон -30°С…+50°С | 1/12 шт | 2060 |  | ML-500А (с планкой) | AT-02375 | ML-500AN (без планки, без уголка) | AT-11852 | LM-507A | LM-500A
6 | AT-01346 | AccordTec | AT-EL101B |  | Электромеханический замок, накладной, универсальный (дверь наружу, внутрь), ролик взвода пружины, блокировка ключом в закрытом состоянии, сталь,цвет черный, 12В. Габаритные размеры:163x47x103 мм. Масса брутто: 1300 г.Темп.диапазон -30°С…+50°С | 1/12 шт | 2167
7 | AT-01349 | AccordTec | AT-EL101AWN |  | Электромеханический замок, накладной, универсальный (дверь наружу, внутрь), ролик взвода пружины, никелированная сталь, 12В, цвет серебро. Габаритные размеры: 163x47x103 мм. Масса брутто: 1300 г.Темп.диапазон -30°С…+50°С | 1/12 шт | 2504 |  | Старая модификация |  | Новая модификация |  | Планка | Уголок
8 | AT-01348 | AccordTec | AT-EL101WN |  | Электромеханический замок, накладной, универсальный (дверь наружу, внутрь), ролик взвода пружины, блокировка ключом в закрытом состоянии, никелированная сталь, 12В, цвет серебро. Габаритные размеры: 163x47x103 мм. Масса брутто: 1300 г.Темп.диапазон -30°С…+50°С | 1/12 шт | 2504 |  | ML-180AS (с планкой) | AT-02417 | ML-180AS с герконом (с планкой) | AT-13827 | LM-187AS | LM-180AS
9 | AT-02404 | AccordTec | AT-EL101A |  | Электромеханический замок, накладной, универсальный (дверь наружу, внутрь), ролик взвода пружины, нержавеющая сталь, 12В, цвет серебро. Габаритные размеры: 163x47x103 мм. Масса брутто: 1300 г.Темп.диапазон -30°С…+50°С | 1/12 шт | 2519 |  | ML-180ASN (без планки, без уголка) | AT-11847 | ML-180ASN с герконом (без планки, без уголка) | AT-14020 | LM-187AS | LM-180AS
10 | AT-02348 | AccordTec | AT-EL101 |  | Электромеханический замок, накладной, универсальный (дверь наружу, внутрь), ролик взвода пружины, блокировка ключом в закрытом состоянии, нержавеющая сталь, 12В, цвет серебро. Габаритные размеры: 163x47x103 мм. Масса брутто: 1300 г.Темп.диапазон -30°С…+50°С | 1/12 шт | 2815 |  | ML-295AL (с планкой) | AT-02370 | ML-295AL с герконом (с планкой) | AT-13830 | LM-297A | LM-295A/350A
11 | AT-02405 | AccordTec | AT-EL201A |  | Электромеханический замок моторного типа, накладной, универсальный (дверь наружу, внутрь) нержавеющая сталь, 12В,цвет серебро. Габаритные размеры: 130х53х98 мм. Масса брутто: 1500 г.Темп.диапазон -30°С…+50°С | 1/12 шт | 3393 |  | ML-295ALN (без планки, без уголка) | AT-11849 | ML-295ALN с герконом (без планки, без уголка) | AT-14021 | LM-297A | LM-295A/350A
Соленоидные замки | [6 empty] | 0 |  | ML-350AL (с планкой) | AT-02371 | ML-350AL с герконом (с планкой) | AT-13831 | LM-357AL | LM-295A/350A
1 | AT-02406 | AccordTec | AT-EL500A-2 |  | Врезной соленоидный электромеханический замок-защёлка со встроенным датчиком состояния двери; таймер автоматического запирания 0, 3, 6, 9 секунд (регулируемый) габаритные размеры 192х25х37мм, тип замка НО, 12 V, 0.12 A, нержавеющая сталь; Масса брутто: 670 г.Темп.диапазон -10°С…+25°С | 1 шт | 4259 |  | ML-350ALN (без планки, без уголка) | AT-11851 | ML-350ALN с герконом (без планки, без уголка) | AT-14022 | LM-357AL | LM-295A/350A
2 | AT-06025 | AccordTec | AT-EL300 |  | Соленоидный замок со встроенным датчиком состояния двери; накладной; двухцветная светодиодная индикация; таймер автоматического запирания 0, 3, 6 секунд (регулируемый),питание 12В; потребляемый ток в режиме ожидания 110мА, при пуске 1А; тип замка НО; нержавеющая сталь; латунная втулка. габариты: 145х25х38. Масса брутто: 800г. Темп.диапазон -10°С…+50°С | 1/30 шт | 4593 |  | ML-500А (с планкой) | AT-02375 | ML-500AL с герконом (с планкой) | AT-13829 | LM-507A | LM-500A
3 | AT-06027 | AccordTec | AT-EL301 |  | Соленоидный замок со встроенным датчиком состояния двери; накладной; двухцветная светодиодная индикация; таймер автоматического запирания 0, 3, 6 секунд (регулируемый), питание 12В; потребляемый ток в режиме ожидания 110мА, при пуске 1А; тип замка НЗ; нержавеющая сталь; латунная втулка. габариты замка: 145х25х38. Масса брутто: 800 г. Темп.диапазон -10°С…+50°С | 1/20 шт | 4732
4 | AT-06030 | AccordTec | AT-EL800A |  | Соленоидный замок со встроенным датчиком состояния двери; врезной; питание 12В; светодиодная индикация (2 цв.); таймер автоматического запирания 0, 3, 6 секунд (регулируемый), потребляемый ток в режиме ожидания 150мА, при пуске 1А; тип замка НО; нержавеющая сталь; металлическое коромысло ; латунная втулка. габаритные размеры: 175 x 25 x 35 мм. Масса брутто: 640 г. Темп.диапазон -10°С…+50°С | 1/30 шт | 4311
5 | AT-06032 | AccordTec | AT-EL400 |  | Соленоидный замок со встроенным датчиком состояния двери; врезной; светодиодная индикация (2 цв.); питание 12В; потр. ток в реж. ожид. 200мА, при пуске 1А; тип замка НЗ; цилиндр в комплекте с 5-ю ключами; нерж. cталь; латунная втулка. Имеется функция длительной разблокировки. Габаритные размеры: 250 x 30 x 51 мм. Масса брутто: 1500г. Темп.диапазон -10°С…+50°С | 1 шт | 11111 | Обновление функционала. Скоро в продаже
Электромагнитный сдвиговый замок | [6 empty] | 0
1 | AT-11027 | AccordTec | ML-1200N2 |  | Сдвиговый универсальный электромагнитный замок с усилием удержания 1200 кг; горизонтальная/вертикальная установка; допустимый зазор при монтаже - 5 мм; встроенный датчик Холла (состояние замка); электропитание 12V DC; потребление тока при срабатывании - 1800мА, 450мА - в режиме ожидания; таймер автозакрывания 0-9 секунд; размер электромагнита 267х30х34, размер ответной части 267х30х34. | 1/12 шт | 13022
2 | AT-12816 | AccordTec | ML-1200N2 с герконом |  | Сдвиговый универсальный электромагнитный замок с усилием удержания 1200 кг; горизонтальная/вертикальная установка; допустимый зазор при монтаже - 5 мм; встроенный датчик Холла; встроенный датчик положения двери (геркон); электропитание 12V DC; потребление тока при срабатывании - 1800мА, 450мА - в режиме ожидания; таймер автозакрывания 0-9 секунд; размер электромагнита 267х30х34, размер ответной части 267х30х34. | 1/12 шт | 13870
Электромагнитные замки | [6 empty] | 0
Замки без плат управления
1 | AT-02313 | AccordTec | ML-100K с планкой |  | Электромагнитный влагозащищенный замок IP 67, 12V DC, не более 0,4 A, усилие 100 кг, габаритные размеры 180x33x23 мм. Масса брутто 600 г, планка в комплекте.Механический компенсатор эффекта остаточной намагниченности на якоре замка.Цвета: серый, коричневый , белый, серебряный металлик Темп.диапазон -40°С…+40°С | 1/10 шт | 3136
2 | AT-02467 |  | ML-100KB с планкой |  |  |  | 3136
3 | AT-06687 |  | ML-100K с планкой, цвет Белый |  |  |  | 3136
4 | AT-15308 |  | ML-100K с планкой, цвет Серебряный металлик |  |  |  | 3136
5 | AT-02717 | AccordTec | ML-100K с уголком |  | Электромагнитный влагозащищенный замок IP 67, 12V DC, не более 0,4 A, усилие 100 кг, габаритные размеры 180x33x23 мм. Масса брутто 600 г, уголок в комплекте.Механический компенсатор эффекта остаточной намагниченности на якоре замка. Цвета: серый, коричневый , белый, серебряный металлик Темп.диапазон -40°С…+40°С | 1/10 шт | 3296
6 | AT-00515 |  | ML-100KB с уголком |  |  |  | 3296
7 | AT-06674 |  | ML-100K с уголком, цвет Белый |  |  |  | 3296
8 | AT-15307 |  | ML-100K с уголком, цвет Серебряный металлик |  |  |  | 3296
9 | AT-02314 | AccordTec | ML-180K с планкой |  | Электромагнитный влагозащищенный замок IP67, 12V DC, не более 0,4 A, усилие 200 кг, габаритные размеры 180x40x25 мм. Масса брутто 800 г.,планка в комплекте.Механический компенсатор эффекта остаточной намагниченности на якоре замка.Цвета: серый, коричневый , белый, серебряный металлик Темп.диапазон -40°С…+40°С | 1/10 шт | 3450
10 | AT-02496 |  | ML-180KB с планкой |  |  |  | 3450
11 | AT-06688 |  | ML-180K с планкой, цвет Белый |  |  |  | 3450
12 | AT-15310 |  | ML-180K с планкой, цвет Серебряный металлик |  |  |  | 3450
13 | AT-02294 | AccordTec | ML-180K с уголком |  | Электромагнитный влагозащищенный замок IP67, 12V DC, не более 0,4 A, усилие 200 кг, габаритные размеры 180x40x25 мм. Масса брутто 800 г., уголок в комплекте.Механический компенсатор эффекта остаточной намагниченности на якоре замка. Цвета: серый, коричневый , белый, серебряный металлик Темп.диапазон -40°С…+40°С | 1/10 шт | 3607
14 | AT-02315 |  | ML-180KB с уголком |  |  |  | 3607
15 | AT-06673 |  | ML-180K с уголком, цвет Белый |  |  |  | 3607
16 | AT-15309 |  | ML-180K с уголком, цвет Серебряный металлик |  |  |  | 3607
17 | AT-02368 | AccordTec | ML-180A |  | Электромагнитный замок IP67, 12V DC, не более 0,3 A, усилие 180 кг, габаритные размеры 170x37x21 мм. Масса брутто 1100 г., офисный дизайн, планка в комплекте. Механический компенсатор эффекта остаточной намагниченности на якоре замка.Темп.диапазон -40°С…+40°С | 1/10 шт | 2352
18 | AT-11846 | AccordTec | ML-180AN |  | Электромагнитный замок IP67, 12V DC, не более 0,3 A, усилие 180 кг, габаритные размеры 170x37x21 мм. Масса брутто 1100 г., офисный дизайн. Механический компенсатор эффекта остаточной намагниченности на якоре замка.Темп.диапазон -40°С…+40°С Комплектация: БЕЗ ПЛАНКИ, БЕЗ УГОЛКА. | 1/10 шт | 2227
19 | AT-13827 | AccordTec | ML-180AS с герконом |  | Электромагнитный замок, 12V/24V DC, не более 0,3 A, усилие 180 кг, габаритные размеры 207x37x21 мм. Масса брутто 1130 г., офисный дизайн, планка в комплекте, световая индикация, датчик Холла состояния замка (выход реле НО, НЗ), датчик положения двери (геркон). Механический компенсатор эффекта остаточной намагниченности на якоре замка. Темп.диапазон -40°С…+40°С | 1/10 шт | 2589
20 | AT-14020 | AccordTec | ML-180ASN с герконом |  | Электромагнитный замок, 12V/24V DC, не более 0,3 A, усилие 180 кг, габаритные размеры 207x37x21 мм. Масса брутто 1130 г., офисный дизайн, планка в комплекте, световая индикация, датчик Холла состояния замка (выход реле НО, НЗ), датчик положения двери (геркон). Механический компенсатор эффекта остаточной намагниченности на якоре замка. Темп.диапазон -40°С…+40°С Комплектация: БЕЗ ПЛАНКИ, БЕЗ УГОЛКА | 1/10 шт | 2490
21 | AT-01345 | AccordTec | ML-180A-2 |  | Электромагнитный замок сдвоенный IP67, 12V DC, не более 0,3 A, усилие 2*180 кг, габаритные размеры 340x37x21 мм. Масса брутто 2200 г., офисный дизайн, планка в комплекте. Механический компенсатор эффекта остаточной намагниченности на якоре замка. Темп.диапазон -40°С…+40°С | 1 шт | 5390
22 | AT-13141 | AccordTec | ML-200K Premium Grey с планкой |  | Электромагнитный влагозащищенный замок премиум-класса. Усилие удержания 200 кг. Цвет cерый. Поставляется с планкой. Напряжение питания: 11.5-14.5 В. Габаритные размеры электромагнита: 155х38х24 мм. Масса брутто: 1230 г. Габаритные размеры якоря: 116х35х11 мм. Диапазон рабочих температур: -50°С … +50°С. | 1/10 шт | 4473
23 | AT-13143 |  | ML-200K Premium Black с планкой |  | Электромагнитный влагозащищенный замок премиум-класса. Усилие удержания 200 кг. Цвет черный. Поставляется с планкой. Напряжение питания: 11.5-14.5 В. Габаритные размеры электромагнита: 155х38х24 мм. Масса брутто: 1230 г Габаритные размеры якоря: 116х35х11 мм. Диапазон рабочих температур: -50°С … +50°С. | 1/10 шт | 4473
24 | AT-13142 | AccordTec | ML-200K Premium Grey с уголком |  | Электромагнитный влагозащищенный замок премиум-класса. Усилие удержания 200 кг. Цвет cерый. Поставляется с уголком. Напряжение питания: 11.5-14.5 В. Габаритные размеры электромагнита: 155х38х24 мм. Масса брутто: 1230 г Габаритные размеры якоря: 116х35х11 мм. Диапазон рабочих температур: -50°С … +50°С. | 1/10 шт | 4597
25 | AT-13144 |  | ML-200K Premium Black с уголком |  | Электромагнитный влагозащищенный замок премиум-класса. Усилие удержания 200 кг. Цвет черный. Поставляется с уголком. Напряжение питания: 11.5-14.5 В. Габаритные размеры электромагнита: 155х38х24 мм. Масса брутто: 1230 г Габаритные размеры якоря: 116х35х11 мм. Диапазон рабочих температур: -50°С … +50°С | 1/10 шт | 4597
26 | AT-15262 | AccordTec | ML-200K-3 Premium Grey с планкой |  | Электромагнитный замок премиум-класса. Усилие удержания 200 кг. Цвет: серый Поставляется с планкой Напряжение питания: 11.5-14.5 В. Габаритные размеры электромагнита: 155х38х24 мм. Габаритные размеры якоря: 116х35х11 мм. Диапазон рабочих температур: -50°С … +50°С для установки внутри помещений. Комплектация с планкой. Степень защиты по ГОСТ 14254-96, IP40 Особенности: датчик положения двери, датчик состояния замка, световая индикация. Масса 1230 г. | 1 шт | 5954
27 | AT-15291 | AccordTec | ML-200K-3 Premium Black с планкой |  | Электромагнитный замок премиум-класса. Усилие удержания 200 кг. Цвет: черный. Поставляется с планкой. Напряжение питания: 11.5-14.5 В. Габаритные размеры электромагнита: 155х38х24 мм. Габаритные размеры якоря: 116х35х11 мм. Диапазон рабочих температур: -50°С … +50°С для установки внутри помещений. Комплектация с планкой. Степень защиты по ГОСТ 14254-96, IP40 Особенности: датчик положения двери, датчик состояния замка, световая индикация. Масса 1230 г. | 1 шт | 5954
28 | AT-15290 | AccordTec | ML-200K-3 Premium Grey с уголком |  | Электромагнитный замок премиум-класса. Усилие удержания 200 кг. Цвет: серый Поставляется с уголком. Напряжение питания: 11.5-14.5 В. Габаритные размеры электромагнита: 155х38х24 мм. Габаритные размеры якоря: 116х35х11 мм. Диапазон рабочих температур: -50°С … +50°С для установки внутри помещений. Комплектация с уголком. Степень защиты по ГОСТ 14254-96, IP40 Особенности: датчик положения двери, датчик состояния замка, световая индикация. Масса 1230 г. | 1 шт | 6074
29 | AT-15261 | AccordTec | ML-200K-3 Premium Black с уголком |  | Электромагнитный замок премиум-класса. Усилие удержания 200 кг. Цвет: серый Поставляется с уголком. Напряжение питания: 11.5-14.5 В. Габаритные размеры электромагнита: 155х38х24 мм. Габаритные размеры якоря: 116х35х11 мм. Диапазон рабочих температур: -50°С … +50°С для установки внутри помещений. Комплектация с уголком. Степень защиты по ГОСТ 14254-96, IP40 Особенности: датчик положения двери, датчик состояния замка, световая индикация. Масса 1230 г. | 1 шт | 6074
30 | AT-02295 | AccordTec | ML-295K с уголком |  | Электромагнитный влагозащищенный замок IP67, 12V DC, не более 0,47 A, усилие 300 кг, габаритные размеры 222x52x34 мм. Масса брутто 3250 г., уголок в комплекте.Механический компенсатор эффекта остаточной намагниченности на якоре замка.В Цвета: серый, коричневый , белый, серебряный металлик Темп.диапазон -40°С…+40°С | 1/4/6 шт | 3844
31 | AT-02501 |  | ML-295KB с уголком |  |  |  | 3844
32 | AT-06675 |  | ML-295K с уголком, цвет Белый |  |  |  | 3844
33 | AT-15311 |  | ML-295K с уголком, цвет Серебряный металлик |  |  |  | 3844
34 | AT-04384 | AccordTec | ML-295 K-2 С УГОЛКОМ |  | Электромагнитный влагозащищенный замок IP67 с датчиком холла, 12V DC, не более 0,47 A, усилие 300 кг, габаритные размеры 222x52x34 мм. Масса брутто 3250 г., уголок в комплекте.Механический компенсатор эффекта остаточной намагниченности на якоре замка. Цвета: серый, коричневый Темп.диапазон -40°С…+40°С | 1/4/6 шт | 4729
35 | AT-04385 |  | ML-295 KB-2 С УГОЛКОМ |  |  |  | 4729
36 | AT-02369 | AccordTec | ML-295A |  | Электромагнитный замок. Сила тока: 480 мА / 240 мА (низкое потребление тока). Сила удержания на отрыв: 300 кг. Антикоррозийное покрытие: оцинковка (анодированный алюминиевый корпус). Рабочая температура: 0 … 55 °C. Рабочая влажность: 0 ~ 95% (без дополнительной герметизации). Вес магнита: 1,09 кг. Размер магнита: 250х42,5х27 мм. Размер пластины якоря: 180х38х11 мм. Предназначен для установки на двери стандартного размера. Бесшумная долговременная работа. Защита от перепадов напряжения. | 1/10 шт | 2696
37 | AT-11848 | AccordTec | ML-295AN |  | Электромагнитный замок. Сила тока: 480 мА / 240 мА (низкое потребление тока). Сила удержания на отрыв: 300 кг. Антикоррозийное покрытие: оцинковка (анодированный алюминиевый корпус). Рабочая температура: 0 … 55 °C. Рабочая влажность: 0 ~ 95% (без дополнительной герметизации). Вес магнита: 1,09 кг. Размер магнита: 250х42,5х27 мм. Размер пластины якоря: 180х38х11 мм. Предназначен для установки на двери стандартного размера. Бесшумная долговременная работа. Защита от перепадов напряжения. Комплектация: БЕЗ ПЛАНКИ, БЕЗ УГОЛКА | 1/10 шт | 2511
38 | AT-13830 | AccordTec | ML-295AL с герконом |  | Электромагнитный замок, 12V/24V DC, не более 0,48 A, усилие 300 кг, габаритные размеры 253x43x28 мм. Масса брутто 2000 г., офисный дизайн, планка в комплекте, световая индикация, Датчик Холла положения замка (выход реле НО, НЗ) Механический компенсатор эффекта остаточной намагниченности на якоре замка. Темп.диапазон -40°С…+40°С | 1/10 шт | 3326
39 | AT-14021 | AccordTec | ML-295ALN с герконом |  | Электромагнитный замок, 12V/24V DC, не более 0,48 A, усилие 280 кг, габаритные размеры 253x43x28 мм. Масса брутто 2000 г., офисный дизайн, световая индикация, датчик Холла состояния замка (выход реле НО, НЗ), датчик положения двери (геркон). Механический компенсатор эффекта остаточной намагниченности на якоре замка. Темп.диапазон -40°С…+40°С Комплектация: БЕЗ ПЛАНКИ, БЕЗ УГОЛКА | 1/10 шт | 2963
40 | AT-13329 | AccordTec | ML-300K с уголком |  | Электромагнитный влагозащищенный замок IP67, 12V DC, не более 0,47 A, усилие 300 кг, габаритные размеры 160х52х32 мм. Масса брутто 2000 г., уголок в комплекте.Механический компенсатор эффекта остаточной намагниченности на якоре замка.Цвет серый. Темп.диапазон -40°С…+40°С. | 1/10 шт | 3124
41 | AT-13624 | AccordTec | ML-300KВ с уголком |  | Электромагнитный влагозащищенный замок IP67, 12V DC, не более 0,47 A, усилие 300 кг, габаритные размеры 160х52х32 мм. Масса брутто 2000 г., уголок в комплекте.Механический компенсатор эффекта остаточной намагниченности на якоре замка.Цвет коричневый. Темп.диапазон -40°С…+40°С. | 1/10 шт | 3124
42 | AT-15313 | AccordTec | ML-300K с уголком, цвет Серебряный металлик |  | Электромагнитный влагозащищенный замок IP67, 12V DC, не более 0,47 A, усилие 300 кг, габаритные размеры 160х52х32 мм. Масса брутто 2000 г., уголок в комплекте.Механический компенсатор эффекта остаточной намагниченности на якоре замка.Цвет Серебряный металлик. Темп.диапазон -40°С…+40°С. | 1/10 шт | 3124
| AT-16091 | AccordTec | ML-300П с уголком, цвет черный |  | Электромагнитный влагозащищенный замок IP67, 12V DC, не более 0,5 A, усилие 300 кг, габаритные размеры 135х55х35 мм. Масса брутто 2000 г., уголок в комплекте. Механический компенсатор эффекта остаточной намагниченности на якоре замка. Цвет черный. Корпус замка выполнен из высокотехнологичного композита, который сохраняет свои качества при низких и высоких температурах. Темп.диапазон -40°С…+50°С. | 1/10 шт | 2948
| AT-16092 | AccordTec | ML-300П с планкой, цвет черный |  | Электромагнитный влагозащищенный замок IP67, 12V DC, не более 0,5 A, усилие 300 кг, габаритные размеры 135х55х35 мм. Масса брутто 2000 г., планка в комплекте. Механический компенсатор эффекта остаточной намагниченности на якоре замка. Цвет черный. Корпус замка выполнен из высокотехнологичного композита, который сохраняет свои качества при низких и высоких температурах. Темп.диапазон -40°С…+50°С. | 1/10 шт | 2652
43 | AT-13831 | AccordTec | ML-350AL с герконом |  | Электромагнитный замок, 12V/24V DC, не более 0,5 A, усилие 350 кг, габаритные размеры 253x50x28 мм. Масса брутто 2190 г., офисный дизайн, планка в комплекте, световая индикация, Датчик Холла положения замка (выход реле НО, НЗ). Датчик положения двери (геркон). Механический компенсатор эффекта остаточной намагниченности на якоре замка. Темп.диапазон -40°С…+40°С | 1/10 шт | 4050
44 | AT-11851 | AccordTec | ML-350ALN |  | Электромагнитный замок, 12V/24V DC, не более 0,5 A, усилие 350 кг, габаритные размеры 250x50x29 мм. Масса брутто 2190 г., офисный дизайн, световая индикация, Датчик Холла положения замка (выход реле НО, НЗ) Механический компенсатор эффекта остаточной намагниченности на якоре замка. Темп.диапазон -40°С…+40°С Комплектация: БЕЗ ПЛАНКИ, БЕЗ УГОЛКА | 1/10 шт | 3862
45 | AT-14022 | AccordTec | ML-350ALN с герконом |  | Электромагнитный замок, 12V/24V DC, не более 0,5 A, усилие 350 кг, габаритные размеры 250x50x29 мм. Масса брутто 2190 г., офисный дизайн,офисный дизайн, световая индикация, датчик состояния замка (выход реле НО, НЗ), датчик положения двери (геркон). Механический компенсатор эффекта остаточной намагниченности на якоре замка. Темп.диапазон -40°С…+40°С. Комплектация: БЕЗ ПЛАНКИ, БЕЗ УГОЛКА | 1/10 шт | 3862
46 | AT-02372 | AccordTec | ML-350AWS |  | Электромагнитный замок IP67, 12V/24V DC не более 0,5 A, усилие 350 кг, габаритные размеры 220x46x27 мм. Масса брутто 2370 г, офисный дизайн, планка в комплекте.Механический компенсатор эффекта остаточной намагниченности на якоре замка. Темп.диапазон -40°С…+40°С | 1/10 шт | 5613
47 | AT-11850 | AccordTec | ML-350AWSN |  | Электромагнитный замок IP67, 12V/24V DC не более 0,5 A, усилие 350 кг, габаритные размеры 220x46x27 мм. Масса брутто 2370 г, офисный дизайн. Механический компенсатор эффекта остаточной намагниченности на якоре замка. Темп.диапазон -40°С…+40°С Комплектация: БЕЗ ПЛАНКИ, БЕЗ УГОЛКА | 1/10 шт | 5426
48 | AT-06654 | AccordTec | ML-350N с уголком, цвет серый |  | Электромагнитный влагозащищенный замок IP67, 12V DC, не более 0,5 A, усилие 400 кг, габаритные размеры 222 x 52 х 34 мм. Масса брутто 3280 г., уголок в комплекте. Механический компенсатор устранения эффекта остаточной намагниченности на якоре замка. Цвет серый, коричневый. Темп.диапазон -40°С…+40°С | 1/6 шт | 4068
49 | AT-06771 |  | ML-350N с уголком, цвет коричневый (снято с производства) |  |  |  | 4068
50 | AT-07470 | AccordTec | ML-350N K-2 с уголком, цвет серый |  | Электромагнитный влагозащищенный замок IP67, 12V DC, не более 0,5 A, усилие 400 кг, датчик Холла, габаритные размеры 222 x 52 х 34 мм. Масса брутто 3280 г., уголок в комплекте. Механический компенсатор устранения эффекта остаточной намагниченности на якоре замка. Цвет серый, коричневый. Темп.диапазон -40°С…+40°С | 1/6 шт | 4686
51 | AT-07469 |  | ML-350N KB-2 с уголком, цвет коричневый |  |  |  | 4686
52 | AT-02320 | AccordTec | ML-395 без электроники |  | Электромагнитный влагозащищенный замок IP67, 12V DC, 0,65 A, усилие 500 кг., габаритные размеры 267x70x45 мм. Масса брутто 5500 г. Алюминиевый корпус. Размер отсека блока электроники 52x63x36 мм. Уголок в комплекте.Механический компенсатор эффекта остаточной намагниченности на якоре замка. Цвета: серый, коричневый. Темп.диапазон -40°С…+40°С | 1/2 шт | 4797
53 | AT-02634 |  | ML-395KB без электроники |  |  |  | 4797
54 | AT-04343 | AccordTec | ML-395-2 с датчиком Холла, цвет Серый |  | Электромагнитный влагозащищенный замок IP67 c датчиком холла, 12V DC, 0,64 A, усилие 500 кг., габаритные размеры 267x70x45 мм. Масса брутто 5500 г. Алюминиевый корпус. Размер отсека блока электроники 52x63x36 мм. Уголок в комплекте.Механический компенсатор эффекта остаточной намагниченности на якоре замка. Цвета: серый, коричневый. Темп.диапазон -40°С…+40°С | 1/2 шт | 5321
55 | AT-04386 |  | ML-395KB-2 без электроники с датчиком Холла ,цвет Коричневый |  |  |  | 5321
56 | AT-15851 | AccordTec | ML-400 K-2 с уголком, цвет серый |  | Электромагнитный влагозащищенный замок IP67, 12V DC, не более 0,5 A, усилие 400 кг, датчик Холла, габаритные размеры 222 x 52 х 34 мм. Масса брутто 3280 г., уголок в комплекте. Механический компенсатор устранения эффекта остаточной намагниченности на якоре замка. Цвет серый, коричневый. Темп.диапазон -40°С…+40°С | 1/6 шт | 4686
57 | AT-15852 | AccordTec | ML-400 KB-2 с уголком, цвет коричневый |  |  |  | 4686
58 | AT-15853 | AccordTec | ML-400 KB с уголком, цвет коричневый |  | Электромагнитный влагозащищенный замок IP67, 12V DC, не более 0,5 A, усилие 400 кг, габаритные размеры 222 x 52 х 34 мм. Масса брутто 3280 г., уголок в комплекте. Механический компенсатор устранения эффекта остаточной намагниченности на якоре замка. Цвет серый, коричневый. Темп.диапазон -40°С…+40°С | 1/6 шт | 4068
59 | AT-15854 | AccordTec | ML-400 K с уголком, цвет серый |  |  |  | 4068
60 | AT-13625 | AccordTec | ML-395 Double с планкой |  | Электромагнитный влагозащищенный замок IP67, 12V DC. Ток потребления 1300мА. Усилие 1000 кг, габаритные размеры 545х70х42 мм. Рабочая температура от -40 до +40. Масса брутто 7400 г., планка в комплекте. Влагозащита IP67 (для замка без электроники). Механический компенсатор эффекта остаточной намагниченности на якоре замка. Цвет серый. Дополнительно можно установить плату задержки или контроллер доступа. | 1 шт | 10647
61 | AT-13834 | AccordTec | ML-395 Double с уголком |  | Электромагнитный влагозащищенный замок IP67, 12V DC. Ток потребления 1300мА. Усилие 1000 кг, габаритные размеры 545х70х42 мм. Рабочая температура от -40 до +40. Масса брутто 7400 г., уголок в комплекте. Влагозащита IP67 (для замка без электроники). Механический компенсатор эффекта остаточной намагниченности на якоре замка. Цвет серый. Дополнительно можно установить плату задержки или контроллер доступа. | 1 шт | 10647
62 | AT-02318 | AccordTec | ML-194K без электроники |  | Электромагнитный влагозащищенный замок IP67, 12 V DC, 0.65 A, усилие 500 кг, габаритные размеры: 270x75x45 мм. Масса брутто 5600 г. Размер отсека блока электроники 36x66x36 мм. Уголок в комплекте.Механический компенсатор эффекта остаточной намагниченности на якоре замка.Цвет коричневый. Темп.диапазон -40°С…+40°С | 1/2 шт | 5021
63 | AT-04387 | AccordTec | ML-194K-2 без электроники |  | Электромагнитный влагозащищенный замок IP67 c датчиком холла, 12 V DC, 0.65 A, усилие 500 кг, габаритные размеры: 270x75x45 мм. Масса брутто 5600 г. Размер отсека блока электроники 36x66x36 мм. Уголок в комплекте.Механический компенсатор эффекта остаточной намагниченности на якоре замка.Цвет коричневый. Темп.диапазон -40°С…+40°С | 1/2 шт | 6559
64 | AT-02375 | AccordTec | ML-500A |  | Электромагнитный замок, 12V/24V DC, не более 0,5 A, усилие 500 кг, габаритные размеры 266×67×39 мм. Масса брутто 4570 г., офисный дизайн, планка в комплекте.Механический компенсатор эффекта остаточной намагниченности на якоре замка.Световая индикация. Темп.диапазон -40°С…+40°С | 1/4 шт | 5881
65 | AT-13829 | AccordTec | ML-500AL с герконом |  | Электромагнитный замок, 12V/24V DC, не более 0,5 A, усилие 500 кг, габаритные размеры 266×67×39 мм. офисный дизайн, световая индикация, датчик Холла состояния замка (выход реле НО, НЗ), датчик положения двери (геркон). Масса брутто 4570 г., офисный дизайн, планка в комплекте.Механический компенсатор эффекта остаточной намагниченности на якоре замка. Темп.диапазон -40°С…+40°С | 1/4 шт | 6058
66 | AT-11852 | AccordTec | ML-500AN |  | Электромагнитный замок, 12V/24V DC, не более 0,5 A, усилие 500 кг, габаритные размеры 266×67×39 мм. Масса брутто 4570 г., офисный дизайн.Механический компенсатор эффекта остаточной намагниченности на якоре замка.Световая индикация. Темп. диапазон -40°С…+40°С. Комплектация: БЕЗ ПЛАНКИ, БЕЗ УГОЛКА | 1/4 шт | 5694
67 | AT-15775 | AccordTec | ML-600K без электроники |  | Электромагнитный влагозащищенный замок IP67, 12V DC, 0,65 A, усилие 600 кг., габаритные размеры 267x70x45 мм. Масса брутто 5500 г. Алюминиевый корпус. Размер отсека блока электроники 52x63x36 мм. Уголок в комплекте.Механический компенсатор эффекта остаточной намагниченности на якоре замка. Цвет Серебряный металлик. Темп.диапазон -40°С…+40°С. | 1 шт | 5630
Замки со встроенной платой управления | [6 empty] | 0
1 | AT-02319 | AccordTec | ML-395 |  | Электромагнитный замок.Управление микропроцессором, время открывания от 1-15 сек, тип кнопки НО, световая и звуковая индикация, схема перемагничивания, управление питанием,12V DC, 0.65 A. Усилие 500 кг, габаритные размеры 267x70x45 мм. Масса брутто 5500 г.,уголок в комплекте.Механический компенсатор эффекта остаточной намагниченности на якоре замка.Цвета: серый, коричневый. Темп.диапазон 30°С…+50°С | 1/2 шт | 5344
2 | AT-02710 | AccordTec | ML-395 KB |  |  |  | 5344
3 | AT-02497 | AccordTec | ML-194K |  | Электромагнитный замок.Управление микропроцессором, время открывания от 1-15 сек, тип кнопки НО, световая и звуковая индикация, схема перемагничивания, управление питанием, 12V DC, 0.65 A. Усилие 500 кг., габаритные размеры 270x75x45 мм. Масса брутто 5600 г. Темп.диапазон -30°С…+50°С. Уголок в комплекте.Механический компенсатор эффекта остаточной намагниченности на якоре замка.Цвет коричневый | 1/2 шт | 5498
Замки со встроенным контроллером Touch Memory / Proximity | [6 empty] | 0
1 | AT-02321 | AccordTec | ML-395.03 |  | Электромагнитный замок.Питание 12V DC, потребление 0.65A, усилие 500 кг, шлейф считывателя до 20м, 500 ключа доступа, 10 блокирующих ключей, комплектация - без мастер-ключа (программируется пользователем), режим Accept (режим свободного прохода с автоматической записью ключей), без контактора считывателя, время открывания 1-255 сек, схема перемагничивания, выход МДП-тр., защита входа, энергонезависимая память, свет. и звук. индикация. Уголок в комплекте.Механический компенсатор эффекта остаточной намагниченности на якоре замка Габаритные размеры: 267х70х45 мм. Масса брутто 5500г.Цвет серый .Темп.диапазон 30°С…+50°С | 1/2 шт | 6622
2 | AT-02500 | AccordTec | ML-194.03K |  | Электромагнитный замок.Питание 12V DC, потребление 0.65A, усилие 500 кг, шлейф считывателя до 20м, 500 ключа доступа, 10 блокирующих ключей, комплектация - без мастер-ключа (программируется пользователем), режим Accept (режим свободного прохода с автоматической записью ключей), без контактора считывателя, время открывания 1-255 сек, схема перемагничивания, выход МДП-тр., защита входа, энергонезависимая память, свет. и звук. индикация. Уголок в комплекте.Механический компенсатор эффекта остаточной намагниченности на якоре замкаГабаритные размеры: 270х75х45 мм. Масса брутто 5600 г.Цвет коричневый. Темп.диапазон 30°С…+50°С | 1/2 шт | 5939
Аксессуары для электромагнитных замков | [6 empty] | 0
Защитные и декоративные кожухи
1 | AT-15200 | AccordTec | LM-KD-100K/180K GR |  | Декоративный кожух предназначен для использования с уголками серии LM-180K для установки на замки ML-100K / ML-180K. Цвет кожуха - серый. | 1 шт | 1147
2 | AT-15201 | AccordTec | LM-KD-100K/180K BR |  | Декоративный кожух предназначен для использования с уголками серии LM-180K для установки на замки ML-100K / ML-180K. Цвет кожуха - коричневый. | 1 шт | 1147
3 | AT-15202 | AccordTec | LM-KD-100K/180K SL |  | Декоративный кожух предназначен для использования с уголками серии LM-180K для установки на замки ML-100K / ML-180K. Цвет кожуха - серебро. | 1 шт | 1147
4 | AT-15847 | AccordTec | LM-KD-300K SL |  | Декоративный кожух предназначен для использования с уголками серии LM-300K для установки на замок ML-300K. Цвет кожуха - серебряный металлик. | 1 шт | 1200
5 | AT-15846 | AccordTec | LM-KD-300K GR |  | Декоративный кожух предназначен для использования с уголками серии LM-300K для установки на замок ML-300K. Цвет кожуха - серый. | 1 шт | 1200
6 | AT-15845 | AccordTec | LM-KD-300K BR |  | Декоративный кожух предназначен для использования с уголками серии LM-300K для установки на замок ML-300K. Цвет кожуха - коричневый. | 1 шт | 1200
7 | AT-15204 | AccordTec | LM-KD-295K/350N/400K BR |  | Декоративный кожух предназначен для использования с уголками серии LM-295K для установки на замки ML-295K / ML-350N. Цвет кожуха - коричневый. | 1 шт | 1300
8 | AT-15203 | AccordTec | LM-KD-295K/350N/400K GR |  | Декоративный кожух предназначен для использования с уголками серии LM-295K для установки на замки ML-295K / ML-350N. Цвет кожуха - серый. | 1 шт | 1300
9 | AT-15205 | AccordTec | LM-KD-295K/350N/400K SL |  | Декоративный кожух предназначен для использования с уголками серии LM-295K для установки на замки ML-295K / ML-350N. Цвет кожуха - серебро. | 1 шт | 1300
10 | AT-16612 | AccordTec | LM-KD-200 Premium BL |  | Декоративный кожух предназначен для использования с уголками серии LM-200K для установки на замки ML-200K Premium Black. Цвет кожуха - черный. | 1 шт | 1348.1481
11 | AT-16613 | AccordTec | LM-KD-200 Premium GR |  | Декоративный кожух предназначен для использования с уголками серии LM-200K для установки на замки ML-200K Premium Grey. Цвет кожуха - серый. | 1 шт | 1348.1481
12 | AT-15206 | AccordTec | LM-KP-194K/395 BR |  | Защитный кожух предназначен для использования с замками ML-194K / ML-395. Цвет кожуха - коричневый. | 1 шт | 1730
13 | AT-15207 | AccordTec | LM-KP-194K/395 SL |  | Защитный кожух предназначен для использования с замками ML-194K / ML-395. Цвет кожуха - серебро. | 1 шт | 1730
14 | AT-15284 | AccordTec | LM-Z-KD-295A/350A |  | Кронштейн Z типа выполнен из алюминия и предназначен для крепления якоря электромагнитных замков на двери, открывающиеся внутрь. Совместимость с замком замки ML-295A/ML-350A. | 1 шт | 2667
15 | AT-15285 | AccordTec | LM-Z-KD-500A |  | Кронштейн Z типа выполнен из алюминия и предназначен для крепления якоря электромагнитных замков на двери, открывающиеся внутрь. Совместимость с замком ML-500A. | 1 шт | 2889
16 | AT-15287 | AccordTec | LM-G-295A |  | U образный кронштейн для крепления якоря на стеклянную дверь. Совместимо с замком ML-295A. | 1 шт | 859
17 | AT-15288 | AccordTec | LM-G-350A |  | U образный кронштейн для крепления якоря на стеклянную дверь. Совместимо с замком ML-350A. | 1 шт | 1467
18 | AT-15289 | AccordTec | LM-G-500A |  | U образный кронштейн для крепления якоря на стеклянную дверь. Совместимо с замком ML-500A. | 1 шт | 1496
Планки крепления замков
1 | AT-02620 | AccordTec | LM-187К |  | Планка для крепления замка. К замкам серии: ML-100K/180K. Габаритные размеры: 180х24 мм. Масса брутто 320 г. Цвета: серый | 1 шт | 322
2 | AT-02621 | AccordTec | LM-187KB |  | Планка для крепления замка. К замкам серии: ML-100K/180K. Габаритные размеры: 180х24 мм. Масса брутто 320 г.Цвета: коричневый | 1 шт | 322
3 | AT-08620 | AccordTec | LM-187К цвет Белый |  | Планка для крепления замка. К замкам серии: ML-100K/180K. Габаритные размеры: 180х24 мм. Масса брутто 320 г.Цвета: белый | 1 шт | 322
4 | AT-15694 | AccordTec | LM-187К Серебряный Металлик |  | Планка для крепления замка. К замкам серии: ML-100K/180K. Габаритные размеры: 180х24 мм. Масса брутто 320 г.Цвета: серебряный металлик | 1 шт | 322
5 | AT-11329 | AccordTec | LM-187A |  | Планка для крепления замка. К замкам серии: ML-180A. Цвета: серый | 1 шт | 117
6 | AT-11330 | AccordTec | LM-187AS |  | Планка для крепления замка. К замкам серии: ML-180AS. Цвета: серый | 1 шт | 117
7 | AT-13145 | AccordTec | LM-207К GREY |  | Планка для крепления замка ML-200K PREMIUM. Цвет серый. Габаритные размеры:155х36х3 мм. Масса брутто 120 г. | 1 шт | 322
8 | AT-13146 | AccordTec | LM-207К BLACK |  | Планка для крепления замка ML-200K PREMIUM. Цвет черный. Габаритные размеры:155х36х3 мм. Масса брутто 120 г. | 1 шт | 322
9 | AT-02310 | AccordTec | LM-297K |  | Планка к замку ML-295K. Габаритные размеры: 227х40 мм. Масса брутто 520 г. Цвета: серый | 1 шт | 640
10 | AT-10064 | AccordTec | LM-297K, цвет Белый |  | Планка к замку ML-295K. Габаритные размеры: 227х40 мм. Масса брутто 520 г. Цвета: белый |  | 640
11 | AT-02624 | AccordTec | LM-297KB |  | Планка к замку ML-295K. Габаритные размеры: 227х40 мм. Масса брутто 520 г. Цвета: коричневый |  | 640
12 | AT-15699 | AccordTec | LM-297K Серебряный Металлик |  | Планка к замку ML-295K. Габаритные размеры: 227х40 мм. Масса брутто 520 г. Цвета: серебряный металлик |  | 640
13 | AT-11331 | AccordTec | LM-297A |  | Планка для крепления замка. К замкам серии: ML-295A. Цвета: серый | 1 шт | 174
14 | AT-11332 | AccordTec | LM-297AL |  | Планка для крепления замка. К замкам серии: ML-295AL. Цвета: серый | 1 шт | 174
15 | AT-02494 | AccordTec | LM-197K |  | Планка для крепления замка серии ML-194/-194K. Габаритные размеры: 272х40 мм. Масса брутто 640 г. | 1 шт | 640
16 | AT-15697 | AccordTec | LM-197K Серебряный Металлик |  | Планка для крепления замка серии ML-194/-194K. Габаритные размеры: 272х40 мм. Масса брутто 640 г. | 1 шт | 640
17 | AT-02312 | AccordTec | LM-397 |  | Планка для крепления замка серии ML-395. Габаритные размеры: 271х40х6 мм. Масса брутто 630 г. | 1 шт | 640
18 | AT-15670 | AccordTec | LM-397KB |  | Планка для крепления замка серии ML-395. Габаритные размеры: 271х40х6 мм. Масса брутто 630 г. Цвет: коричневый. | 1 шт | 640
19 | AT-11333 | AccordTec | LM-357AL |  | Планка для крепления замка. К замкам серии: ML-350AL. Цвета: серый | 1 шт | 174
20 | AT-11480 | AccordTec | LM-357AWS |  | Планка для крепления замка. К замкам серии: ML-350AWS. Цвета: серый | 1 шт | 174
21 | AT-11866 | AccordTec | LM-507А |  | Планка для крепления замка ML-500A, ML-500AN | 1 шт | 174
22 | AT-13736 | AccordTec | LMP-180K/200K Black |  | Монтажная пластина предназначена для крепления якоря электромагнитных замков без сквозного сверления двери. Монтажные пластины предназначены для использования с электромагнитными замками серии ML-180K/ML-200K Premium. Цвет черный. Габаритные размеры 114*34*4 мм. | 1 шт | 536
23 | AT-13749 | AccordTec | LMP-180K/200K Grey |  | Монтажная пластина предназначена для крепления якоря электромагнитных замков без сквозного сверления двери. Монтажные пластины предназначены для использования с электромагнитными замками серии ML-180K/ML-200K Premium. Цвет серый. Габаритные размеры 114*34*4 мм. | 1 шт | 536
24 | AT-13750 | AccordTec | LMP-180K/200K Dark Grey |  | Монтажная пластина предназначена для крепления якоря электромагнитных замков без сквозного сверления двери. Монтажные пластины предназначены для использования с электромагнитными замками серии ML-180K/ML-200K Premium. Цвет темно серый. Габаритные размеры 114*34*4 мм. | 1 шт | 536
25 | AT-15503 | AccordTec | LMP-180K/200K Brown |  | Монтажная пластина предназначена для крепления якоря электромагнитных замков без сквозного сверления двери. Монтажные пластины предназначены для использования с электромагнитными замками серии ML-180K/ML-200K Premium. Цвет коричневый. Габаритные размеры 114*34*4 мм. | 1 шт | 536
26 | AT-15502 | AccordTec | LMP-180K/200K White |  | Монтажная пластина предназначена для крепления якоря электромагнитных замков без сквозного сверления двери. Монтажные пластины предназначены для использования с электромагнитными замками серии ML-180K/ML-200K Premium. Цвет белый. Габаритные размеры 114*34*4 мм. | 1 шт | 536
27 | AT-13752 | AccordTec | LMP-295K/194K Brown |  | Монтажная пластина предназначена для крепления якоря электромагнитных замков без сквозного сверления двери. Монтажные пластины предназначены для использования с электромагнитными замками серии ML-194K/ML-295K. Цвет коричневый. Габаритные размеры 158*46*4 мм. | 1 шт | 856
28 | AT-13751 | AccordTec | LMP-295K/194K Grey |  | Монтажная пластина предназначена для крепления якоря электромагнитных замков без сквозного сверления двери. Монтажные пластины предназначены для использования с электромагнитными замками серии ML-194K/ML-295K. Цвет серый. Габаритные размеры 158*46*4 мм. | 1 шт | 856
29 | AT-13978 | AccordTec | LMP-295K/194K Silver |  | Монтажная пластина предназначена для крепления якоря электромагнитных замков без сквозного сверления двери. Монтажные пластины предназначены для использования с электромагнитными замками серии ML-194K/ML-295K. Цвет серебряный. Габаритные размеры 158*46*4 мм. | 1 шт | 856
30 | AT-15504 | AccordTec | LMP-295K/194K White |  | Монтажная пластина предназначена для крепления якоря электромагнитных замков без сквозного сверления двери. Монтажные пластины предназначены для использования с электромагнитными замками серии ML-194K/ML-295K. Цвет белый. Габаритные размеры 158*46*4 мм. | 1 шт | 856
31 | AT-13466 | AccordTec | LM-307К |  | Планка к замку ML-300K. Габаритные размеры: 164х30х6. Цвет: серый. | 1 шт | 507
32 | AT-14316 | AccordTec | LM-307КB |  | Планка к замку ML-300K. Габаритные размеры: 164х30х6. Цвет: коричневый. | 1 шт | 507
33 | AT-16101 | AccordTec | LM-307П цвет черный |  | Планка к замку ML-300П. Габаритные размеры:132х31. Цвет: черный. | 1 шт | 507
Уголки крепления замков | [6 empty] | 0
1 | AT-02452 | AccordTec | LM-180A |  | Уголок для ML-180A. Габаритные размеры: 170х25х40 мм. Масса брутто 160 г. | 30 шт | 602
2 | AT-02451 | AccordTec | LM-180К |  | Уголок для крепления замка. К замкам серии: ML-100K/-180K. Габаритные размеры:180*31*31мм. Масса брутто: 325 г. Цвета: серый | 1 шт | 640
3 | AT-10135 | AccordTec | LM-180К белый |  | Уголок для крепления замка. К замкам серии: ML-100K/-180K. Габаритные размеры:180*31*31мм. Масса брутто: 325 г. Цвета: белый |  | 640
4 | AT-02466 | AccordTec | LM-180KB |  | Уголок для крепления замка. К замкам серии: ML-100K/-180K. Габаритные размеры:180*31*31мм. Масса брутто: 325 г. Цвета: коричневый |  | 640
| AT-15695 | AccordTec | LM-180К Серебряный Металлик |  | Уголок для крепления замка. К замкам серии: ML-100K/-180K. Габаритные размеры:180*31*31мм. Масса брутто: 325 г. Цвета: серебряный металлик |  | 640
5 | AT-02414 | AccordTec | LM-180AS |  | Уголок для ML-180AS. Габаритные размеры: 206х40х25 мм. Масса брутто130г. | 30 шт | 664
6 | AT-13147 | AccordTec | LM-200К GREY |  | Уголок для крепления замка ML-200K PREMIUM. Цвет серый. Уголок 30*40 мм. Разнополочный, двухсторонний, с возможностью регулировки расстояния при монтаже. Габаритные размеры: 146х45х3 мм. Масса брутто, 230 г. | 1 шт | 640
7 | AT-13148 | AccordTec | LM-200К BLACK |  | Уголок для крепления замка ML-200K PREMIUM. Цвет черный. Уголок 30*40 мм. Разнополочный, двухсторонний, с возможностью регулировки расстояния при монтаже. Габаритные размеры: 146х45х3 мм. Масса брутто, 230 г. | 1 шт | 640
8 | AT-02111 | AccordTec | LM-295A/350A |  | Уголок универсальный, для замков моделей ML-295A, ML-295AL, ML-350AL, ML-295AN, ML-295ALN, ML-350ALN. Габаритные размеры: 250х30х46 мм. Масса брутто 220 г. | 30 шт | 640
9 | AT-01351 | AccordTec | LM-295-350-2 |  | Z-образное крепление для электромагнитных замков ML-295A, ML-295AL, ML-350AL. Масса брутто 450г. Габаритные размеры: 180х53 мм. | 1 шт | 1536
10 | AT-02622 | AccordTec | LM-295K |  | Уголок к ML-295K. Цвет серый. Габаритные размеры: 220х40х40 мм. Масса брутто 480 г. Цвета: серый | 1 шт | 959
11 | AT-02623 | AccordTec | LM-295KB |  | Уголок к ML-295K. Цвет серый. Габаритные размеры: 220х40х40 мм. Масса брутто 480 г. Цвета: коричневый |  | 959
12 | AT-15698 | AccordTec | LM-295K Серебряный Металлик |  | Уголок к ML-295K. Цвет серый. Габаритные размеры: 220х40х40 мм. Масса брутто 480 г. Цвета: серебряный металлик. |  | 959
13 | AT-02493 | AccordTec | LM-194K |  | Уголок для крепления замка серии ML-194/-194K. Габаритные размеры 270х50х50 мм. Масса брутто 750 г. | 1 шт | 959
14 | AT-02626 | AccordTec | LM-395 |  | Уголок для крепления замка серии ML-395. Габаритные размеры 270х50х50 мм. Масса брутто 740 г. | 1 шт | 959
15 | AT-08453 | AccordTec | LM-395 КВ |  | Уголок для крепления замка серии ML-395. Габаритные размеры 270х50х50 мм. Масса брутто 740 г. Цвет Коричневый | 1 шт | 959
16 | AT-02415 | AccordTec | LM-350AWS |  | Уголок для ML-350AWS. Габаритные размеры: 220х50х30 мм. Масса брутто: 212 г. | 30 шт | 1187
17 | AT-02627 | AccordTec | LM-500A |  | Уголок для ML-500A. Габаритные размеры: 261х37х76 мм. Масса брутто 430 г. | 20 шт | 1305
18 | AT-14317 | AccordTec | LM-300К |  | Уголок для ML-300K. Габаритные размеры: 164х40х4. Цвет: серый. | 1 шт | 640
19 | AT-14318 | AccordTec | LM-300КB |  | Уголок для ML-300K. Габаритные размеры: 164х40х4. Цвет: коричневый. | 1 шт | 640
20 | AT-16100 | AccordTec | LM-300П цвет черный |  | Уголок для ML-300П. Габаритные размеры:138х40х50. Цвет: черный. | 1 шт | 640
Аксессуары для электромагнитных замков | [6 empty] | 0
1 | AT-01350 | AccordTec | LM-180A-2 |  | Монтажная пластина для крепления замков ML-180A, ML-180AS, ML-180A-2 на стеклянную дверь толщиной 6-15мм. Габаритные размеры: 130х46х28 мм. Масса брутто 285 г. | 10 шт | 523
2 | AT-02453 | AccordTec | LMP-295 |  | Планка для крепления якоря (для замка ML-295A, ML-295AL ).Подходит для установки якоря без сверления сквозного отверстия на двери. Габаритные размеры: 185х45х14 мм. Масса брутто 130 г. | 1 шт | 935
3 | AT-02570 | AccordTec | VK-194K |  | Винт корпусной с гайкой. К замкам серии ML-194K/-395. Габаритные размеры: d=5, длина 36 м. Масса брутто: 16 г. | 1 шт | 306
4 | AT-02658 | AccordTec | YM-100K |  | Якорь без пятки для замка ML-100K. Габаритные размеры 120х30х5мм. Масса брутто 260 г. | 1 шт | 896
5 | AT-02664 | AccordTec | YM-180K |  | Якорь без пятки. К замкам серии ML- 180K. Габаритные размеры 120х40х12мм. Масса брутто 410 г. | 1 шт | 1073
6 | AT-02660 | AccordTec | YM-295К |  | Якорь без пятки. К замкам серии ML-295K. Габаритные размеры: 164х50х12 мм. Масса брутто 700 г. | 1 шт | 1138
7 | AT-02662 | AccordTec | YM-395/194K |  | Якорь без пятки. К замкам серии ML- 395/194 K. Габаритные размеры 165x60x15 мм. Масса брутто 1130 г. | 1 шт | 1138
8 | AT-01471 | AccordTec | YM-295A/AL |  | YM-295A/AL -якорь без пятки к замкам серии ML-295A/AL/AN. | 1 шт | 935
9 | AT-02649 | AccordTec | PM-295K |  | "Пятка" якоря замка. К замкам серии: ML-100/-180/-194/-295/-395. Габаритные размеры: L=40 мм. Масса брутто 50 г. | 1 шт | 704
10 | AT-06842 | AccordTec | Винт M8x80 (DIN7991) |  | Винт M8x80 (DIN7991) Винт с потайной головкой и внутренним шестигранником, оцинкованный металл, удлиненный, для крепления якоря замка. | 1 шт | 49
11 | AT-08606 | AccordTec | Спецгайка М6 |  | Спецгайка M6 для крепления электромагнитных замков серии "К" к монтажному уголку. | 1 шт | 20
12 | AT-10957 | AccordTec | Штифт пружинный 4х20 |  | Штифт пружинный 4х20 (мм), предназначен для фиксации якоря электромагнитного замка. | 1 шт | 9
Гибкие переходы | [6 empty] | 0
1 | AT-02799 | Производители РФ | Гибкий переход KL- 8 ПВХ (8 мм) |  | Гибкий переход (чёрный) Øвнутр.8х400мм, оцинкованная сталь в ПВХ | 1 шт | По запросу
2 | AT-02798 | Производители РФ | Гибкий переход KL-10 ПВХ (10 мм) |  | Гибкий переход (чёрный) Øвнутр.10х400мм, оцинкованная сталь в ПВХ | 1 шт | По запросу
3 | AT-02435 | Производители РФ | Гибкий переход KL-468 (6 мм) |  | Гибкий переход 6 мм Øвнутр.6х400мм, уличный, нержавеющая сталь. | 1 шт | По запросу
4 | AT-10706 | Производители РФ | Гибкий переход KL-468 (8мм) серое крепление |  | Гибкий переход 8 мм Øвнутр.8х400мм, уличный, нержавеющая сталь, серое крепление. | 1 шт | По запросу
5 | AT-02345 | Производители РФ | Гибкий переход KL-468 (8мм) |  | Гибкий переход 8 мм Øвнутр.8х400мм, уличный, нержавеющая сталь. | 1 шт | По запросу
6 | AT-10705 | Производители РФ | Гибкий переход 10 мм (KL-468T) белое крепление |  | ибкий переход 10 мм Øвнутр.10х400мм, оцинкованная сталь, белое крепление. | 1 шт | По запросу
ГАРАНТИЯ 12 МЕСЯЦЕВ
НОВИНКА
НОВИНКА
НОВИНКА
НОВИНКА
НОВИНКА
НОВИНКА
НОВИНКА
НОВИНКА
НОВИНКА
НОВИНКА
НОВИНКА
НОВИНКА
НОВИНКА
НОВИНКА
НОВИНКА
НОВИНКА
НОВИНКА
НОВИНКА
НОВИНКА
НОВИНКА
НОВИНКА
НОВИНКА
НОВИНКА
НОВИНКА
НОВИНКА
НОВИНКА
НОВИНКА
НОВИНКА
НОВИНКА
НОВИНКА
НОВИНКА
НОВИНКА
НОВИНКА
НОВИНКА
СКОРО В ПРОДАЖЕ
ПОВЫШЕНИЕ ЦЕНЫ
ПОВЫШЕНИЕ ЦЕНЫ
ПОВЫШЕНИЕ ЦЕНЫ
ПОВЫШЕНИЕ ЦЕНЫ

## 5.СКУД
№ | Артикул | Бренд | Модель | Фото | Технические характеристики | Количество в упаковке | ЦЕНА, руб.
[7 empty] | РОЗНИЦА | ПРИМЕЧАНИЕ
Кодонаборные панели
1 | AT-01027 | AccordTec | AT-CP410EM |  | Кодонаборная панель со встроенным считывателем карт EM-Marine с сенсорными кнопками, питание DC 12V, антивандальный корпус,подсветка кнопок.Рабочая температура:- 45°С~+ 60°С , 155x42x22 мм, Масса брутто 390 г. Количество пользователей: 2000 | 1 шт | 5471
2 | AT-01695 | AccordTec | AT-CP410MF |  | Кодонаборная панель со встроенным считывателем карт Mifare с сенсорными кнопками, питание DC 12V, антивандальный корпус,подсветка кнопок.Рабочая температура:- 45°С~+ 60°С , 155x42x22 мм, Масса брутто 390 г. Количество пользователей: 2000 | 1 шт | 5812
3 | AT-01028 | AccordTec | AT-CP420EM |  | Кодонаборная панель со встроенным считывателем карт EM-Marine с сенсорными кнопками, питание DC 12V, антивандальный корпус,подсветка кнопок.Рабочая температура: - 45°С~+ 60°С, 155x42x22 мм, Масса брутто 397 г. Количество пользователей: 2000 | 1 шт | 5471
4 | AT-03003 | AccordTec | AT-CP200EM-W |  | Кодонаборная панель со встроенным считывателем карт EM-Marine с механическими кнопками, питание DC 12V, IP68, антивандальный корпус,материал-нержавеющая сталь, подсветка кнопок.Рабочая температура:- 45°С~+ 60°С, 119x57x20 мм, Масса брутто 545 г. Количество пользователей: 2000 | 1 шт | 5233
5 | AT-01696 | AccordTec | AT-CP200MF-W |  | Кодонаборная панель со встроенным считывателем карт Mifare с механическими кнопками, питание DC 12V, IP68, антивандальный корпус,материал-нержавеющая сталь, подсветка кнопок.Рабочая температура:- 45°С~+ 60°С, 119x57x20 мм, Масса брутто 545 г. Количество пользователей: 2000 | 1 шт | 6017
6 | AT-14168 | AccordTec | AT-CP210EM-W |  | Кодонаборная панель со встроенным контроллером и считывателем карт EM-Marine с памятью до 2000 пользователей, с механическими кнопками, питание DC 12V, IP68, антивандальный корпус, материал-нержавеющая сталь, подсветка кнопок. Рабочая температура:- 45°С~+ 60°С, 115x50x20 мм. Масса брутто 455 г. Количество пользователей: 2000 | 1 шт | 4400
7 | AT-05516 | AccordTec | AT-FR100EM |  | Кодонаборная панель с биометрическим считывателем отпечатков пальцев, со встроенным считывателем карт EM-Marine, питание DC 12/24V, корпус - металл+пластик, пылевлагозащищенный. Проход по карте, коду, отпечатку пальца или карта + отпечаток. Поддержка режима работы внешним считывателем, возможность передачи вводимых кодов через протокол Wiegand 26.Возможность заведения до 10000 пользователей карт и кодов , 600 отпечатков пальцев, рабочая температура: -40+60, габаритные размеры: 152*60*24 мм, IP68. Масса брутто: 696 г. | 1 шт | 7606
Считыватели Proximity
1 | AT-01705 | AccordTec | AT-PR500EM GR |  | Считыватель proximity карт для считывания кодов бесконтактных идентификаторов формата Em-marine в составе систем контроля и управления доступом. Расстояние считывания до 5 см. Вых. интерфейс Wiegand 26/Wiegand 34, светодиодная и звуковая индикация,IP-68, ABS пластик,Рабочая температура-45 - +60⁰С, 9-16В DC, 30 мА, цвет: серый, чёрный. Габаритные размеры: 41,5×17×81,5 мм; Масса брутто 100г. (Рекомендуем использовать автономные контроллеры AT-K1000 U / AT-K1000 U Box/ AT-K1000 UR/ AT- K1000 UR Box ) | 1 шт | 1300
2 | AT-01706 | AccordTec | AT-PR500EM BL |  |  | 1 шт | 1300
3 | AT-01707 | AccordTec | AT-PR500MF GR |  | Считыватель proximity карт для считывания кодов бесконтактных идентификаторов формата Mifare в составе систем контроля и управления доступом. Расстояние считывания до 5 см Вых. интерфейс Wiegand 26/Wiegand 34, светодиодная и звуковая индикация,IP-68, ABS пластик,Рабочая температура-45 - +60⁰С, 9-16В DC, 30 мА, цвет: серый, чёрный.Габаритные размеры: 41,5×17×81,5 мм; Масса брутто 100г. (Рекомендуем использовать автономные контроллеры AT-K1000 U / AT-K1000 U Box/ AT-K1000 UR/ AT- K1000 UR Box ) | 1 шт | 1771
4 | AT-01708 | AccordTec | AT-PR500MF BL |  |  | 1 шт | 1771
5 | AT-02545 | AccordTec | PR-105 ЧЕРНЫЙ |  | Считыватель Proximity, расстояние не менее 8 см, карточки EM-Marin, АНГСТРЕМ, выход TOUCH MEMORY, WIEGAND 26, звуковая и световая индикация, корпус - пластик, цвет белый, серый ,черный ;габаритные размеры 97x45x18мм; Масса брутто 80г. | 1 шт | 4037
6 | AT-02377 | AccordTec | PR-105 СЕРЫЙ |  | Считыватель Proximity, расстояние не менее 8 см, карточки EM-Marin, АНГСТРЕМ, выход TOUCH MEMORY, WIEGAND 26, звуковая и световая индикация, корпус - пластик, цвет белый, серый ,черный ;габаритные размеры 97x45x18мм; Масса брутто 80г. |  | 4037
7 | AT-14665 | AccordTec | AT-PR600EM GR Считыватель |  | Считыватель для бесконтактных идентификаторов формата EM-marine, металлический накладной, для уличной установки Индикация световая Выходной интерфейс:Wiegand26/34 Влагозащита: IP 68 Габаритные размеры: 75х47x25 мм Цвет серый Масса брутто: 142 г. | 1 шт | 1833
8 | AT-14666 | AccordTec | AT-PR600MF GR Считыватель |  | Считыватель для бесконтактных идентификаторов формата Mifare, металлический накладной, для уличной установки Индикация световая Выходной интерфейс:Wiegand26/34 Влагозащита: IP 68 Габаритные размеры: 75х47x25 мм Цвет серый Масса брутто: 142 г. | 1 шт | 2083
9 | AT-14664 | AccordTec | Козырек защитный AT-H600M Gray |  | Козырек защитный AT-H600M предназначен для защиты считвателя выхода AT-H600M от внешних осадков при монтаже с уличной стороны. Цвет серый. Габаритные размеры: 52 х 77 х 39 мм | 1 шт | 650
Кнопки выхода
1 | AT-05615 | AccordTec | AT-H200-GN |  | Устройство разблокировки двери с защитной пластиковой крышкой с отверстием для установки пломбы.,ключ в комплекте; 2 группы контактов НР/НЗ, 30 В, 2 А. Корпус: поликарбонат, рабочая температура от – 30 до +70 град.С , IP24, 87,5 x 87,5 x 24,5 / 56,5 мм (с монтажной коробкой). | 1 шт | 843
2 | AT-06212 | AccordTec | AT-H810P |  | Бесконтактная накладная кнопка выхода с регулировкой дальности срабатывания от 7 до 15 см и задержки на выключение, НО/НЗ, питание 12/24 В DC. Коммутация 2 А, 24 В, Материал: пластик. Дежурная индикация синяя, при срабатывании - зеленая. Рабочая температура: -20°С+55°С. Габариты: 80 х 32 х 23 мм; Масса брутто: 45г | 1 шт | 1244
3 | AT-06213 | AccordTec | AT-H810P-W |  | Бесконтактная накладная кнопка выхода с регулировкой дальности срабатывания от 7 до 15 см и задержки на выключение, НО/НЗ, питание 12/24 В DC. Коммутация 2 А, 24 В; Материал: пластик. Дежурная индикация синяя, при срабатывании - зеленая. Герметизированная плата (после регулировки рекомендуется дополнительная герметизация разъема и регуляторов). Рабочая температура: -20°С+55°С. Габариты: 80 х 32 х 23 мм; Масса брутто: 60г | 1 шт | 1496
4 | AT-06211 | AccordTec | AT-H810M-W |  | Бесконтактная накладная кнопка выхода с регулировкой дальности срабатывания от 7 до 15 см и задержки на выключение, НО/НЗ, питание 12/24 В DC. Коммутация 2 А, 24 В, Материал: металл; Дежурная индикация синяя, при срабатывании - зеленая. Герметизированная плата (после регулировки рекомендуется дополнительная герметизация разъема и регуляторов). Рабочая температура: -20°С+55°С. Габариты: 80 х 32 х 23 мм ;Масса брутто: 120г | 1 шт | 2363
5 | AT-01697 | AccordTec | AT-H02P LED |  | Сенсорная кнопка выхода с адаптивной корректировкой ёмкости под изменение температуры и влажности, НО/НЗ, ток потребления 30мА макс. Ток коммутации 1А, Тип крепления: врезная.Материал: пластик. Напряжение питания: DC 9-12В, рабочая температура: -30°С+60°С. Габариты: 86*86*18 мм ;Масса брутто 82г | 1 шт | 798
6 | AT-01698 | AccordTec | AT-H03P LED |  | Сенсорная кнопка выхода с адаптивной корректировкой ёмкости под изменение температуры и влажности, НО/НЗ, ток потребления 30мА макс. Ток коммутации 1А, Тип крепления: врезная. Материал: пластик. Напряжение питания: DC 9-12В, рабочая температура: -30°С+60°С. Габариты: 39x20x90 мм; Масса брутто 82г | 1 шт | 798
7 | AT-01701 | AccordTec | AT-H801А LED |  | Кнопка выхода металлическая врезная c LED подсветкой. НО .Цвет подсветки синий. Ток потребления до 10 мА в диапазоне напряжения от 3-х до 15-ти вольт. Цвет : серебро ;Габариты: 90х30 мм. Масса брутто: 40 г. | 1 шт | 392
8 | AT-02410 | AccordTec | AT-H805A |  | Кнопка выхода металлическая накладная, НО, габаритные размеры 82х32*20 мм, цвет серебро; масса брутто: 128 г. | 1 шт | 525
9 | AT-02484 | AccordTec | AT-H805A LED |  | Кнопка выхода металлическая накладная c LED подсветкой, НО/НЗ, габаритные размеры 82х32*20 мм, цвет серебро; масса брутто: 128г. | 1 шт | 718
10 | AT-13928 | AccordTec | AT-H805A LED (светодиод зеленый) |  | Кнопка выхода металлическая накладная c LED подсветкой, светодиод зеленый. Степень защиты: IP67. Выходные контакты НО/НЗ, габаритные размеры 82х32х25 мм, цвет серебро; масса брутто: 128г. | 1 шт | 718
11 | AT-01384 | AccordTec | AT-H01-P |  | Кнопка выхода накладная ; надпись "Выход" ; материал : пластик ; НО/НЗ, ток коммутации 3А, 76х23х14 мм ; масса брутто: 16 г. | 1 шт | 83
12 | AT-13558 | AccordTec | AT-H300M LED Gray |  | Кнопка выхода металлическая накладная c LED подсветкой. Выходные контакты НР/НЗ, IP 67, габаритные размеры 75х47x25 мм, цвет серый; масса брутто: 142 г. | 1 шт | 1077
13 | AT-14053 | AccordTec | Козырек защитный AT-H300M Gray |  | Козырек защитный AT-H300M предназначен для защиты кнопки выхода AT-H300M от внешних осадков при монтаже с уличной стороны. Цвет серый. Габаритные размеры: 52 х 77 х 39 мм | 1 шт | 650
14 | AT-13562 | AccordTec | AT-HSB1 LED Gray |  | Кнопка выхода металлическая накладная c LED подсветкой. Выходные контакты НР/НЗ, IP 67, габаритные размеры 60х27,5x26,5 мм, цвет серый; масса брутто: 66 г. | 1 шт | 1000
15 | AT-02590 | Даксис | КН-04К |  | Кнопка выхода накладная,НО, металлическая, 37 мм (D) х12мм покраска корпуса порошковой эмалью ; масса брутто: 24,2 г | 198 шт | 775
16 | AT-02589 | Даксис | КН-04 |  | Кнопка выхода накладная, НО , металлическая, 37 мм (D) х12мм ; масса брутто: 24,2 г | 198 шт | 760
17 | AT-02353 | Даксис | КН-05 |  | Кнопка выхода накладная металлическая с индикацией,НО ; 38мм (D) х10мм; масса брутто: 24,8 г. | 198 шт | 855
18 | AT-02591 | Даксис | КН-05К |  | Кнопка выхода накладная, металлическая с индикацией, НО; 38мм (D) х10мм, покраска корпуса порошковой эмалью ; масса брутто: 24,8 г. | 198 шт | 870
Устройства идентификации
1 | AT-07008 | AccordTec | AT-ID10-EM |  | Карта формата Temic тонкая толщиной 0,84 мм, 86*54 мм, без номера. Применяется для записи или копирования уникального номера идентификаторов Em-marine и HID Prox, работающих на частоте 125 кГц. | 1/10/200 шт | 70
2 | AT-00712 | AccordTec | AT-ID01-EM |  | Карта формата EM-Marine толщиной 2,0 мм с прорезью , с номером. 86*54 мм | 1/100 шт | 19
3 | AT-01381 | AccordTec | AT-ID01-MF |  | Карта формата Mifare 1К толщиной 1,8 мм с прорезью , 86*54 мм, без номера | 1/100 шт | 23
4 | AT-01380 | AccordTec | AT-ID02-EM |  | Карта формата EM-Marine тонкая толщиной 0,72 мм, 86*54 мм, с номером | 1/200 шт | 17
5 | AT-01382 | AccordTec | AT-ID02-MF |  | Карта формата Mifare тонкая 1К толщиной 0,84 мм, 86*54 мм, без номера | 1/200 шт | 17
6 | AT-00713 | AccordTec | AT-ID03-EM |  | Брелок формата EM-Marine с кольцом , без карабина ,с номером, цвет синий | 1/100 шт | 17
7 | AT-01385 | AccordTec | AT-ID03-MF Gray |  | Брелок формата Mifare 1К с кольцом , без карабина ,без номера, цвет серый | 1/100 шт | 21
8 | AT-11036 | AccordTec | AT-ID03-MF Blue |  | Брелок формата Mifare 1К с кольцом , без карабина ,без номера, цвет синий | 1/100 шт | 21
9 | AT-04192 | Dallas | DS 1990 черный |  | Электронный ключ Touch Memory цвет черный | 100 шт | 53
10 | AT-04193 | Dallas | DS 1990 синий |  | Электронный ключ Touch Memory цвет синий |  | 53
11 | AT-12661 | AccordTec | AT-DS 1990 черный |  | Электронный ключ Touch Memory. Цвет черный | 1/100 шт | 40
12 | AT-12660 | AccordTec | AT-DS 1990 синий |  | Электронный ключ Touch Memory. Цвет синий | 1/100 шт | 40
13 | AT-01468 | AccordTec | AT-ID04-MF-Red-65 |  | Браслет формата Mifare 1К, водонепроницаемый, красный, D=65мм | 1/100 шт | 86
14 | AT-01467 | AccordTec | AT-ID04-MF-Blue-74 |  | Браслет формата Mifare 1К, водонепроницаемый, синий, D=74мм | 1/100 шт | 86
15 | AT-01469 | AccordTec | AT-ID04-MF-Red-74 |  | Браслет формата Mifare 1К, водонепроницаемый, красный, D=74мм | 1/100 шт | 86
Контроллеры и платы управления ЭМЗ
1 | AT-02411 | AccordTec | AT-MGN |  | Плата размагничивания, предназначена для устранения остаточной намагниченности у электромагнитных замков, до 15V, не более 1А, габаритные размеры 30х15х15 мм | 1 шт | 326
2 | AT-02485 | AccordTec | AT-SN net |  | Стартовый комплект сетевой системы контроля доступа (до 5 контроллеров). Комплектация: контроллер, 2 Proximity-считывателя, кнопка выхода, конвертер RS-485/USB, ПО до 500 пользователей. Питание DC 12 V. | 1 шт | 20000
3 | AT-02342 | AccordTec | AT-SN-AD |  | Дополнительный контроллер для системы AT-SN net. Комплектация: контроллер, 2 Proxomity-считывателя. Питание DC 12 V. | 1 шт | 14333
4 | AT-02592 | AccordTec | Конвертер RS-485/USB |  | Конвертер для объединения контроллеров AT-SN в сеть | 1 шт | 6248
5 | AT-06355 | AccordTec | Z-397 (мод. USB) |  | Конвертер Z-397 (мод. USB 422/485 ) для AT-SN net | 1 шт | 6108
6 | AT-00693 | AccordTec | AT-K1000 |  | Автономный контроллер СКД, 1320 ключей, звук и свет индикация, макс ток 4А, габаритные размеры 45x25.5x16мм, напряжение питания 12VDC, выход подключения замка MOSFET-транзистор, защита от неправильного подключения , протокол TM (Dallas Touch Memory) | 1 шт | 1232
7 | AT-00694 | AccordTec | AT-K1000 бокс |  | Автономный контроллер СКД в корпусе, 1320 ключей, звук и свет индикация, макс ток 4А, габаритные размеры 65x38x22мм, напряжение питания 12VDC, выход подключения замка MOSFET-транзистор, защита от неправильного подключения протокол TM (Dallas Touch Memory) | 1 шт | 1360
8 | AT-00695 | AccordTec | AT-K4000 |  | Автономный контроллер СКД, 4000 ключей, звук и свет индикация, макс ток 4А, габаритные размеры 45x25.5x16мм, напряжение питания 12VDC, выход подключения замка MOSFET-транзистор, защита от неправильного подключения.протокол TM (Dallas Touch Memory) | 1 шт | 1288
9 | AT-00696 | AccordTec | AT-K4000M |  | Автономный контроллер СКД, 4000 ключей, звук и свет индикация, макс ток 4А, габаритные размеры 45x25.5x16мм, напряжение питания 12VDC, выход подключения замка MOSFET-транзистор, защита от неправильного подключения, возможность переноса памяти (съемная м/сх памяти) .протокол TM (Dallas Touch Memory) | 1 шт | 1476
10 | AT-01050 | AccordTec | AT-K1000 U |  | Автономный контроллер СКД, 1216 ключей, звук и свет индикация, макс ток 4А, габаритные размеры 45x25.5x16мм, напряжение питания 12VDC, выход подключения замка MOSFET-транзистор, защита от неправильного подключения , протокол TM (Dallas Touch Memory), Wiegand 26. Рекомендуемые считыватели - AT-PR501, 500. | 1 шт | 1330
11 | AT-01051 | AccordTec | AT-K1000 U Box |  | Автономный контроллер СКД в корпусе, 1216 ключей, звук и свет индикация, макс ток 4А, габаритные размеры 65x38x22мм, напряжение питания 12VDC, выход подключения замка MOSFET-транзистор, защита от неправильного подключения , протокол TM (Dallas Touch Memory), Wiegand 26. Рекомендуемые считыватели AT-PR501, 500 . | 1 шт | 1480
12 | AT-01052 | AccordTec | AT-K1000 UR |  | Автономный контроллер СКД, 1216 ключей, звук и свет индикация, габаритные размеры 45x25.5x16мм, напряжение питания 12VDC, выход реле, защита от неправильного подключения,протокол TM (Dallas Touch Memory),Wiegand 26. Рекомендуемые считыватели - AT-PR501, 500. | 1 шт | 1457
13 | AT-01053 | AccordTec | AT- K1000 UR Box |  | Автономный контроллер СКД в корпусе, 1216 ключей, звук и свет индикация, габаритные размеры 65x38x22мм, напряжение питания 12VDC, выход реле, защита от неправильного подключения,протокол TM (Dallas Touch Memory),Wiegand 26. Рекомендуемые считыватели - AT-PR501, 500 | 1 шт | 1545
14 | AT-02502 | AccordTec | плата ML-395 |  | Электронная плата управления электромагнитным замком ML-395 | 1 шт | 828
15 | AT-02636 | AccordTec | плата ML-395.03 |  | Электронная плата управления электромагнитным замком. Шлейф считывателя до 20м, 500 ключа доступа, 10 блокирующих ключей, комплектация - без мастер-ключа (программируется пользователем), режим Accept (режим свободного прохода с автоматической записью ключей), время открывания 1-255 сек, схема перемагничивания, выход МДП-тр., защита входа, энергонезависимая память, свет. и звук. индикация. | 1 шт | 1232
16 | AT-02317 | AccordTec | плата ML-194 |  | Электронная плата управления электромагнитным замком, время открывания от 1-15 сек, тип кнопки НО, схема перемагничивания, световая и звуковая индикация, управление питанием, 12V DC, 0.05 A. кг., габаритные размеры 50x33x25 мм. Темп.диапазон -30°С…+50°С | 1 шт | 858
17 | AT-02630 | AccordTec | плата ML-194 box |  | Аналог платы ML-194, в корпусе, габаритные размеры 88x44x22 мм | 1 шт | 1250
18 | AT-02456 | AccordTec | плата ML-194.03 |  | Электронная плата управления электромагнитным замком. Шлейф считывателя до 20м, 500 ключа доступа, 10 блокирующих ключей, комплектация - без мастер-ключа (программируется пользователем), режим Accept (режим свободного прохода с автоматической записью ключей), без контактора, время открывания 1-255 сек, схема перемагничивания, выход МДП-тр., защита входа, энергонезависимая память, свет. и звук. индикация | 1 шт | 1173
19 | AT-02632 | AccordTec | плата ML-194.03 box |  | Аналог платы ML-194.03 в корпусе, габаритные размеры 88х44х22 мм | 1 шт | 1523
Контакторы
1 | AT-02304 | Техносистемы | КТМ-Нк (СТМ-КР) |  | Контактор накладной, одноцветный светодиод, крашеный металл, D = 49 мм,h = 21 мм | 147 шт | По запросу
2 | AT-02438 | Даксис | КТВ |  | Контактор - Считыватель врезной для электронного идентификатора iButton. Изготовлен из никелированной латуни и служит для обмена информацией между таблетками iButton и исполняющими устройствами. Конструкция контактора не разборная. Все внутренние соединения выполнены пайкой. | 147 шт | По запросу
3 | AT-02593 | Даксис | КТН |  | Контактор - Считыватель накладной для электронного идентификатора iButton. | 198 шт | По запросу
4 | AT-02760 | Даксис | КТН плюс |  | Контактор - Считыватель накладной для электронного идентификатора iButton с двухцветной индикацией режима работы. | 198 шт | По запросу
5 | AT-12659 | AccordTec | AT-KTM |  | Контактор - Считыватель накладной для электронного идентификатора iButton. | 1 шт | По запросу | Временно не поставляется. Аналог на замену CD-TM01 (КТМ-Н)
6 | AT-00541 | Slinex | CD-TM01 (КТМ-Н) |  | Контакор- считыватель накладной. Предназначен для работы с ключами Touch Memory. Корпус считывателя выполнен из металла. Имеет подсветку по контуру центрального контакта (красный цвет). Подсветка работает от 3В, 5В, 12В (встроенный резистор). | 1 шт | 316
СНИЖЕНИЕ ЦЕНЫ

## 6.Домофония CVBS, AHD
№ | Артикул | Бренд | Модель | Фото | Технические характеристики | Количество в упаковке | ЦЕНА, руб.
[7 empty] | РОЗНИЦА | ПРИМЕЧАНИЕ
1. Мониторы видеодомофонов
1 | AT-00734 | AccordTec | AT-VD433C WH |  | Цветной 4-x проводный, 4.3’’ TFT LCD (320х240) видеодомофон. Регулировка громкости вызова. Подключение двух вызывных панелей. Накладной тип крепления. Габаритные размеры: 175 х 155 х 25 мм. Цвет корпуса черный и белый. Питание AC220V. Совместим с вызывными панелями CVBS. |  | 7827
2 | AT-00735 |  | AT-VD433C BL |  |  |  | 7827
3 | AT-01526 | AccordTec | AT-VD 432C WH |  | Цветной 4-x проводный, 4,3" LCD TFT (480*272) видеодомофон. Подключение двух вызывных панелей и двух видеокамер. Адресный "интерком". Накладной тип крепления. Габаритные размеры: 71 х 116 х 16 мм. Цвет корпуса белый. Питание AC220V. Совместим с вызывными панелями CVBS. |  | 8798
4 | AT-11029 | AccordTec | AT-VD 751C/M WH |  | Видеодомофон 7", CVBS, Подключение двух вызывных панелей и двух видеокамер, адресный интерком. Цвет корпуса белый. Габаритные размеры: 188 х 136 х 22 мм. Питание AC220V. Встроенный внутрь корпуса блок питания. Совместим с вызывными панелями CVBS. |  | 10019
5 | AT-07063 | AccordTec | AT-VD 760C/SD WH |  | Видеодомофон 7" Сенсорный экран, 1080P/720P/CVBS. Подключение 2-х вызывных панелей и 2-х видеокамер. Календарь, будильник. Запись видеороликов входящего вызова со звуком в автоматическом или ручном режимах и по детектору движения. Поддержка micro SD карт (8Гб-128Гб). Адресный интерком. Накладной тип крепления. Габаритные размеры: 215 х 126 х 20 мм Питание АС 220В. Цвет корпуса белый. Совместим со всеми вызывными панелями. |  | 17500
6 | AT-05853 | AccordTec | AT-VD A752C/SD WH |  | Видеодомофон 7" Сенсорные кнопки, 1080P/720P/CVBS Подключение двух вызывных панелей и двух видеокамер.Календарь, будильник. Загрузка собственных мелодий MP3 в качестве сигнала вызова домофона. Запись видеороликов входящего вызова со звуком в автоматическом или ручном режимах, и по детектору движения. Поддержка micro SD карт (8Гб-128Гб).Адресный интерком. Накладной тип крепления. Габаритные размеры: 216 х 129 х 10 мм АС 220В. Белый. Совместим со всеми вызывными панелями. |  | 14501
7 | AT-07062 | AccordTec | AT-VD 100C/SD WH |  | Видеодомофон 10", Сенсорные кнопки, 1080P/720P/CVBS Подключение двух вызывных панелей и двух видеокамер.Календарь, будильник. Загрузка собственных мелодий MP3 в качестве сигнала вызова домофона. Запись видеороликов входящего вызова со звуком в автоматическом или ручном режимах, и по детектору движения. Поддержка micro SD карт (8Гб-128Гб).Адресный интерком. Накладной тип крепления.Габаритные размеры: 255 х 180 х 21 мм. Питание АС 220В.Цвет корпуса:белый. Совместим со всеми вызывными панелями. |  | 20851
8 | AT-05854 | AccordTec | AT-VD A101 C/SD WH |  | Видеодомофон 10", Сенсорный экран, 1080P/720P/CVBS Подключение двух вызывных панелей и двух видеокамер.Календарь, будильник. Загрузка собственных мелодий MP3 в качестве сигнала вызова домофона. Запись видеороликов входящего вызова со звуком в автоматическом или ручном режимах, и по детектору движения. Поддержка micro SD карт (8Гб-128Гб).Адресный интерком. Накладной тип крепления.Габаритные размеры: 255 х 180 х 21 мм. АС 220В.Цвет корпуса:белый. Совместим со всеми вызывными панелями. |  | 23745
9 | AT-07064 | AccordTec | AT-VD720W WH |  | Видеодомофон 7", WI-FI, LAN. Удалённое подключение к монитору через приложение Tuya Smart для Android и IOS. Сенсорные кнопки, 1080P/720P/CVBS Подключение двух вызывных панелей и двух видеокамер.Календарь, будильник. Загрузка собственных мелодий MP3 в качестве сигнала вызова домофона. Запись видеороликов входящего вызова со звуком в автоматическом или ручном режимах, и по детектору движения. Поддержка micro SD карт (8Гб-128Гб).Адресный интерком. Накладной тип крепления. АС 220В.Цвет корпуса:белый.Габаритные размеры: 216 х 129 х 10 мм. Совместим со всеми вызывными панелями. |  | 20678
10 | AT-05866 | AccordTec | AT-VD 710W WH |  | Видеодомофон 7", WI-FI, LAN с емкостным сенсорным экраном Удалённое подключение к монитору через приложение Tuya Smart для Android и IOS. Сенсорные кнопки, 1080P/720P/CVBS Подключение двух вызывных панелей и двух видеокамер.Календарь, будильник. Загрузка собственных мелодий MP3 в качестве сигнала вызова домофона. Запись видеороликов входящего вызова со звуком в автоматическом или ручном режимах, и по детектору движения. Поддержка micro SD карт (8Гб-128Гб).Адресный интерком. Накладной тип крепления. АС 220В.Цвет корпуса:белый.Габаритные размеры: 216 х 129 х 10 мм. Совместим со всеми вызывными панелями. |  | 20472
11 | AT-13269 | AccordTec | AT-VD 751C/M/SD WH |  | Цветной 4-x проводный, 7" LCD TFT (800х480) видеодомофон. Подключение 2-х вызывных панелей и 2-х видеокамер. Загрузка собственных мелодий MP3. Запись видеороликов входящего вызова со звуком на microSD карту или во встроенную память (64 кадра) в автоматическом или ручном режимах, и по детектору движения.Открытие ворот. Поддержка micro SD карт (8Гб-32Гб). Функция "интерком". Накладной тип крепления. Габаритные размеры: 188 х 135 х 22 мм. Цвет корпуса белый. Питание AC220V. Совместим с вызывными панелями CVBS. |  | 11145
12 | AT-16875 | AccordTec | AT-VD800W WH |  | Видеодомофон. (Монитор видеодомофона гибридный, экран 8 дюймов, поддержка 1080Р, сенсорный экран IPS, поддержка WiFi 2.4&5 ГГц, LAN, поддержка SD карты до 512 ГБ, запись фото и видео, детектор движения, до 10 мониторов в системе, 8 адресов для вызывных панелей и камер, будильники, часы, цвет корпуса - белый). ПИТАНИЕ: сетевое 230В или адпатер питания 15В/0,8А (приобретается отдельно). |  | 19123 | Новинка. Скоро в продаже
Мониторы с возможностью подключения к многоквартирным домофонам | [5 empty] | 0 | 0
1 | AT-01158 | AccordTec | AT-VD433C EXEL WHITE |  | Аналог AT-VD 433C c возможностью подключения к многоквартирным цифровым домофонам (Raikmann, Keymann). Подключение 3-х вызывных панелей и одной подъездной видеокамеры. |  | 12526
2 | AT-01160 | AccordTec | AT-VD433С K EXEL WHITE |  | Аналог AT-VD 433C с возможностью подключения к многоквартирным координатно-матричным домофонам (Цифрал, Eltis).. Подключение 3-х вызывных панелей и одной подъездной видеокамеры. |  | 12526
3 | AT-01159 | AccordTec | AT-VD433C EXEL BLACK |  | Аналог AT-VD 433C c возможностью подключения к многоквартирным цифровым домофонам (Raikmann, Keymann). Подключение трех вызывных панелей и одной подъездной видеокамеры. |  | 12526
4 | AT-01161 | AccordTec | AT-VD 433C K EXEL BLACK |  | Аналог AT-VD 433C с возможностью подключения к многоквартирным координатно-матричным домофонам (Цифрал, Eltis).. Подключение трех вызывных панелей и одной подъездной видеокамеры. |  | 12526
5 | AT-07820 | AccordTec | AT-VD 710W K EXEL |  | Аналог AT-VD 710W WH с возможностью подключения к многокв. коорд.-матрич. домофонам, Видеодомофон 7" с емкостным сенсорным экраном. Сенсорные кнопки, 1080P/720P/CVBS Подключение двух вызывных панелей и двух видеокамер.Накладной тип крепления. АС 220В.Цвет корпуса:белый.Габаритные размеры: 216 х 129 х 10 мм. |  | 24224
6 | AT-07821 | AccordTec | AT-VD A101C/SD K EXEL |  | Аналог AT-VD A101 C/SD WH, С возможн. подключ. к многокв. коорд.-матрич. домофонам. Видеодомофон 10", Сенсорный экран, 1080P/720P/CVBS Подключение двух вызывных панелей и двух видеокамер. Накладной тип крепления.Габаритные размеры: 255 х 180 х 21 мм. АС 220В.Цвет корпуса:белый. |  | 28553
7 | AT-07822 | AccordTec | AT-VD A752C/SD K EXEL |  | Аналог AT-VD A752C/SD WHC возможностью подключения к коорд.-матр. домофонам. Видеодомофон 7" Сенсорные кнопки, 1080P/720P/CVBS Подключение двух вызывных панелей и двух видеокамер. Накладной тип крепления. Габаритные размеры: 216 х 129 х 10 мм АС 220В. Белый. |  | 18237
8 | AT-12184 | AccordTec | AT-VD 751C/M K EXEL WH |  | Видеодомофон 7", CVBS, С возможн. подключ. к многокв. коорд.-матрич. домофонам Подключение двух вызывных панелей и двух видеокамер, адресный интерком. Цвет корпуса белый. Габаритные размеры: 188 х 136 х 22 мм. Питание AC220V. Встроенный внутрь корпуса блок питания. Совместим с вызывными панелями CVBS. |  | 16114
Вызывные видеопанели | [5 empty] | 0 | 0
1 | AT-00736 | AccordTec | AT-VD305N BL |  | 4-x проводная цветная накладная вандалоустойчивая панель, встроенная видеокамера 600ТВЛ и ИК-подсветка.В комплекте: кронштейн для врезной установки, кронштейн для поворота панели на 30°, козырек. Габариты: 122 х 40 х 20 мм. -40C...+50C Цвета: серебро, бронза, черный. Совместима со всеми мониторами. |  | 4061
2 | AT-00738 |  | AT-VD305N BZ |  |  |  | 4061
3 | AT-00737 |  | AT-VD305N SL |  |  |  | 4061
4 | AT-07065 | AccordTec | AT-VD308H GR |  | 4-x проводная цветная накладная вандалоустойчивая панель, встроенная видеокамера 800ТВЛ и ИК-подсветка. Широкий угол обзора 110 градусов. Регулировка громкости. В комплекте: кронштейн для поворота панели на 30°. Габариты: 131 х 48 х 20 мм. -30C...+60C Цвет корпуса: темно-серый, черный ,серебро . Совместима со всеми мониторами. |  | 7212
5 | AT-00730 |  | AT-VD308H BL |  |  |  | 7212
6 | AT-00731 |  | AT-VD308H SL |  |  |  | 7212
7 | AT-05850 | AccordTec | AT-VD A309H GR |  | 4-х проводная цветная накладная вандалоустойчивая HD/CVBS видеопанель 1080P. Встроенная видеокамера 800ТВЛ и ИК-подсветка .Переключение CVBS, AHD, CVI, TVI. Угол обзора 110°, IP66, управление замком. В комплекте: кронштейн для поворота панели на 30°. Цвет корпуса: серебро, темно-серый. Габариты: 133*48*16 мм, -30° ....+60° Совместима со всеми мониторами. |  | 8383
8 | AT-05849 |  | AT-VD A309H SL |  |  |  | 8383
Комплекты домофонии
1 | AT-14719 | AccordTec | AT-home7 Комплект домофонии WH-BL Домофон+вызывная панель |  | Домофон+вызывная панель "Видеодомофон 7"", CVBS, Подключение двух вызывных панелей и двух видеокамер, адресный интерком. Цвет корпуса белый. Габаритные размеры: 210 х 116 х 25 мм. Питание AC220V . Внешний адаптер питания в комплекте.Совместим с вызывными панелями CVBS. 4-x проводная цветная накладная вандалоустойчивая панель, встроенная видеокамера 800ТВЛ и ИК-подсветка. Широкий угол обзора 110 градусов. Регулировка громкости. В комплекте: кронштейн для поворота панели на 30°. Габариты: 131 х 48 х 20 мм. -30C...+60C Цвет корпуса: черный. Совместима со всеми мониторами." |  | 12200
2 | AT-14728 | AccordTec | AT-home7 Комплект домофонии WH-GR Домофон+вызывная панель |  | Домофон+вызывная панель Видеодомофон 7", CVBS, Подключение двух вызывных панелей и двух видеокамер, адресный интерком. Цвет корпуса белый. Габаритные размеры: 210 х 116 х 25 мм. Питание AC220V . Внешний адаптер питания в комплекте.Совместим с вызывными панелями CVBS. 4-x проводная цветная накладная вандалоустойчивая панель, встроенная видеокамера 800ТВЛ и ИК-подсветка. Широкий угол обзора 110 градусов. Регулировка громкости. В комплекте: кронштейн для поворота панели на 30°. Габариты: 131 х 48 х 20 мм. -30C...+60C Цвет корпуса: темно-серый. Совместима со всеми мониторами. |  | 12200
3 | AT-14729 | AccordTec | AT-home7 Комплект домофонии WH-SL Домофон+вызывная панель |  | Домофон+вызывная панель "Видеодомофон 7"", CVBS, Подключение двух вызывных панелей и двух видеокамер, адресный интерком. Цвет корпуса белый. Габаритные размеры: 210 х 116 х 25 мм. Питание AC220V . Внешний адаптер питания в комплекте.Совместим с вызывными панелями CVBS. 4-x проводная цветная накладная вандалоустойчивая панель, встроенная видеокамера 800ТВЛ и ИК-подсветка. Широкий угол обзора 110 градусов. Регулировка громкости. В комплекте: кронштейн для поворота панели на 30°. Габариты: 131 х 48 х 20 мм. -30C...+60C Цвет корпуса: серебро . Совместима со всеми мониторами." |  | 12200
4 | AT-14720 | AccordTec | AT-home10 Комплект домофонии WH-GR Домофон+вызывная панель |  | Домофон+вызывная панель Видеодомофон 10", Сенсорный экран, 1080P/720P/CVBS Подключение двух вызывных панелей и двух видеокамер.Календарь, будильник. Загрузка собственных мелодий MP3 в качестве сигнала вызова домофона. Запись видеороликов входящего вызова со звуком в автоматическом или ручном режимах, и по детектору движения. Поддержка micro SD карт (8Гб-128Гб).Адресный интерком. Накладной тип крепления.Габаритные размеры: 255 х 180 х 21 мм. АС 220В.Цвет корпуса:белый. Совместим со всеми вызывными панелями. |  | 21200
5 | AT-14730 | AccordTec | AT-home10 Комплект домофонии 10 WH-SL Домофон+вызывная панель |  | Домофон+вызывная панель Видеодомофон 10", Сенсорный экран, 1080P/720P/CVBS Подключение двух вызывных панелей и двух видеокамер.Календарь, будильник. Загрузка собственных мелодий MP3 в качестве сигнала вызова домофона. Запись видеороликов входящего вызова со звуком в автоматическом или ручном режимах, и по детектору движения. Поддержка micro SD карт (8Гб-128Гб).Адресный интерком. Накладной тип крепления.Габаритные размеры: 255 х 180 х 21 мм. АС 220В.Цвет корпуса:белый. Совместим со всеми вызывными панелями. |  | 21200
6 | AT-14778 | AccordTec | Комплект домофонии AT-home4 WH-BL Домофон+вызывная панель |  | Домофон+вызывная панель Цветной 4-x проводный, 4,3" LCD TFT (480*272) видеодомофон. Подключение двух вызывных панелей и двух видеокамер. Адресный "интерком". Накладной тип крепления. Габаритные размеры: 71 х 116 х 16 мм. Цвет корпуса белый. Питание AC220V. Совместим с вызывными панелями CVBS. 4-x проводная цветная накладная вандалоустойчивая панель, встроенная видеокамера 600ТВЛ и ИК-подсветка.В комплекте: кронштейн для врезной установки, кронштейн для поворота панели на 30°, козырек. Габариты: 122 х 40 х 20 мм. -40C...+50C Цвет: черный. Совместима со всеми мониторами. |  | 9900
7 | AT-14779 | AccordTec | Комплект домофонии AT-home4 WH-BZ Домофон+вызывная панель |  | Домофон+вызывная панель Цветной 4-x проводный, 4,3" LCD TFT (480*272) видеодомофон. Подключение двух вызывных панелей и двух видеокамер. Адресный "интерком". Накладной тип крепления. Габаритные размеры: 71 х 116 х 16 мм. Цвет корпуса белый. Питание AC220V. Совместим с вызывными панелями CVBS. 4-x проводная цветная накладная вандалоустойчивая панель, встроенная видеокамера 600ТВЛ и ИК-подсветка.В комплекте: кронштейн для врезной установки, кронштейн для поворота панели на 30°, козырек. Габариты: 122 х 40 х 20 мм. -40C...+50C Цвет: бронза. Совместима со всеми мониторами. |  | 9900
8 | AT-14780 | AccordTec | Комплект домофонии AT-home4 WH-SL Домофон+вызывная панель |  | Домофон+вызывная панель Цветной 4-x проводный, 4,3" LCD TFT (480*272) видеодомофон. Подключение двух вызывных панелей и двух видеокамер. Адресный "интерком". Накладной тип крепления. Габаритные размеры: 71 х 116 х 16 мм. Цвет корпуса белый. Питание AC220V. Совместим с вызывными панелями CVBS. 4-x проводная цветная накладная вандалоустойчивая панель, встроенная видеокамера 600ТВЛ и ИК-подсветка.В комплекте: кронштейн для врезной установки, кронштейн для поворота панели на 30°, козырек. Габариты: 122 х 40 х 20 мм. -40C...+50C Цвет: серебро. Совместима со всеми мониторами. |  | 9900
Дополнительное оборудование | [5 empty] | 0 | 0
1 | AT-02596 | Даксис | МСК СЛИМ |  | Модуль сопряжения индивидуального видеодомофона с общеподъездным многоквартирным домофоном (с координатной системой адресации абонентов: (ДАКСИС, ВИЗИТ, ЦИФРАЛ*, ЭЛТИС, МЕТАКОМ). |  | 2090
2 | AT-12168 | AccordTec | AT-VD XL/T |  | Модуль сопряжения индивидуального видеодомофона с общеподъездным многоквартирным домофоном. Предназначен для подключения видеодомофона к линии связи общеподъездного домофона с цифровой линейной системой адресации абонентов (Proel, Laskomex, Raikmann, Gerch). Поставляется с клеммной колодкой. |  | 2342
3 | AT-11956 | AccordTec | AT-VD VZ/T |  | Модуль сопряжения индивидуального видеодомофона с общеподъездным многоквартирным домофоном. Предназначен для подключения видеодомофона к линии связи общеподъездного домофона с координатной системой адресации абонентов (Визит, Цифрал, Элтис). |  | 2109
4 | AT-06719 | AccordTec | AT-VD EPS |  | Модуль управления электромеханическим замком с видеопанели (дистанционное открытие замка) без использования дополнительного блока питания.Малые габариты устройства позволяют устанавливать в стене за видеопанелью видеодомофона, в двери или внутри корпуса электромеханического замка. |  | 960
5 | AT-02597 | Даксис | МСЦ |  | Модуль сопряжения индивидуального видеодомофона с общеподъездным многоквартирным домофоном (с цифровой линейной системой адресации абонентов: Proel, Laskomex, Raikmann, Gerch). |  | 2420
6 | AT-02595 | Даксис | МСК |  | Модуль сопряжения индивидуального видеодомофона с общеподъездным многоквартирным домофоном (с координатной системой адресации абонентов: Визит, Цифрал, Элтис). |  | 2420
7 | AT-04352 | Даксис | Усилитель-разветвитель ВР-04 |  | Усилитель-разветвитель видеосигнала четырех канальный ВР-04 Совместим с CVBS, AHD и аналогичными видеоформатами. Видеоусилитель предназначен для усиления и восстановительной коррекции видеосигнала с разделением его на четыре независимых канала, для распределения его нескольким разным потребителям; переключатель типа нагрузки по видеовходу (согласованный 75 Ом или промежуточный) и переключатель типа входа по постоянной составляющей (открытый или закрытый). |  | По запросу
8 | AT-05865 | AccordTec | AT-AC01 BL |  | Электронное реле для открывания ворот,цвет чёрный. Совместимо с мониторами AT-VD750C WH, AT-VD750C/SD WH, AT-VD432C WH, AT-VD751C WH |  | 748
9 | AT-05856 | AccordTec | AT-15/1 BL |  | Адаптер питания для мониторов видеодомофонов и аудиотрубок 15В, 0,8А Цвет корпуса: чёрный . |  | 1088
10 | AT-05867 | AccordTec | AT-AC10W WH |  | Устройство для подключения монитора видеодомофона к сети интернет, LAN, WI-FI, приложение Tuya Smart для Android и IOS Цвет белый, Адаптер питания в комплекте. 4-х проводное подключение к монитору.DC 15V. Габаритные размеры: 110*80*25 мм.Совместимо со всеми мониторами Accordtec , кроме AT-VD433C. |  | 7619
11 | AT-15878 | AccordTec | AT-AC11W WH |  | Устройство для подключения монитора видеодомофона и (или) вызывной панели к сети интернет, LAN, WI-FI, приложение Smart Life (Tuya Smart) для Android и IOS. Цвет белый. Адаптер питания в комплекте. 4-х проводное подключение к монитору. DC 15V. Габаритные размеры: 110*80*25 мм.Совместимо со всеми мониторами Accordtec , кроме AT-VD433C. Может работать с вызывной панелью автономно без монитора. |  | 9884
12 | AT-01528 | AccordTec | AT-VD A100C WH |  | Дополнительная 4-х проводная аудиотрубка .Совместима с мониторами , кроме AT-VD433C ,Питание: от домофона или от внешнего источника питания 14,5V. Функция "интерком". Цвет корпуса: белый. Габаритные размеры: 188*83*42 мм. |  | 2929
13 | AT-00023 | Tantos | TS-203HA |  | Переговорная трубка аудиодомофона, 2-х проводная. Совместима с комплектом TS-203Kit, вызывными панелями AVC-1xx, JSB-Axx, KC-MD10. Кнопка отрывания замка- "сухие", нормально-разомкнутые контакты. Возможно параллельное подключение до 3-х трубок в одной системе. Цвет белый. Питание 220В. |  | По запросу
14 | AT-02223 | Vizit | УКП-7 |  | Устройство квартирное переговорное с регулировкой громкости вызова. Цвет белый. Координатная.Габаритные размеры 40*175*35 мм. |  | По запросу
Многоквартирные системы (Проектное оборудование, рассчет стоимости по запросу) | [5 empty] | 0 | 0
1 | AT-05857 | AccordTec | AT-VD 600 GR |  | Вызывная панель многоквартирного домофона с металлическими кнопками, CVBS, 110°, IP54, Антивандальная, Led-подсветка, Врезная, вход по коду или карте, поддержка 2048 карт пользователей, 18-36В, CAT-5, Цвет корпуса: серый. Совместима с CVBS мониторами. -30°...+60° Габаритные размеры корпуса: 370*145*34 мм. Габаритные размеры врезной коробки: 351*126*35 мм |  | 31257
2 | AT-05862 | AccordTec | AT-VD 610 GR |  | Вызывная панель многоквартирного домофона с металлическими кнопками, 1080P, 110°, IP54, Антивандальная, Led-подсветка, Врезная, вход по коду или карте, поддержка 2048 карт пользователей, 18-36В, CAT-5,Цвет корпуса: серый. Совместима с HD мониторами. -30°...+60° Габаритные размеры корпуса: 370*145*34 мм. Габаритные размеры врезной коробки: 351*126*35 мм |  | 37118
3 | AT-05864 | AccordTec | AT-VD 650 GR |  | Пульт консьержа, LCD дисплей 7", управление замком, календарь, будильник, просмотр подключенных вызывных панелей и камер, адресный интерком, детектор движения, фоторамка, управление пользовательскими картами(2048 шт.), CAT-5/4-х проводный, 36В/15В, Цвет корпуса: серый. Совместим с многоквартирной системой Accordtec. |  | 43628
4 | AT-05858 | AccordTec | AT-36/2 WH |  | Блок питания для многоквартиного домофона 36В,Цвет корпуса: белый. Совместим с многоквартирной системой Accordtec. |  | 9984
5 | AT-05860 | AccordTec | AT-VD 631 BL |  | Адаптер подключения монитора домофона RJ-45, Чёрный. Совместим с многоквартирной системой Accordtec. |  | 811
6 | AT-05861 | AccordTec | AT-VD 621 WH |  | Аналоговый коммутатор, Белый .Совместим с многоквартирной системой Accordtec. |  | 9463
7 | AT-05859 | AccordTec | AT-VD 620 WH |  | Аналоговый коммутатор, Белый. Совместим с многоквартирной системой Accordtec. |  | 6991
8 | AT-10246 | AccordTec | AT-VD 622 WH |  | Аналоговый коммутатор для деления стояка на два канала. Для использования в угловых подъездах домов типа: П-33М, П-44 и других с двумя стояками в подъезде. Цвет: белый. Совместим с многоквартирной системой Accordtec. |  | 9461
9 | AT-05863 | AccordTec | AT-VD 632 BL |  | Адаптер подключения монитора домофона RJ-45 AHD, Чёрный. Совместим с многоквартирной системой Accordtec. |  | 1415
Схема многоквартирной домофонии:
ГАРАНТИЯ 38 МЕСЯЦЕВ
НОВИНКА
СКОРО В ПРОДАЖЕ

## 7. IP- домофония
№ | Артикул | Бренд | Модель | Фото | Технические характеристики | Количество в упаковке | ЦЕНА, руб.
[7 empty] | РОЗНИЦА | ПРИМЕЧАНИЕ
IP видеодомофоны
1 | AT-13499 | AccordTec | AT-VD 770W WH |  | Видеодомофон. (Монитор видеодомофона, 7 дюймов, поддержка 1080Р, сенсорный экран, поддержка POE, WIFI, IP, поддержка SD карты до 128 ГБ, запись фото и видео, детектор движения, до 10 мониторов в системе, 8 адресов для вызывных панелей и камер, будильники, часы, цвет корпуса - белый). Питание DC15 В от адаптера, 0,8 А или РОЕ стандарта IEEE 802.3af. |  | 24384
2 | AT-13500 | AccordTec | AT-VD110W WH |  | Видеодомофон. (Монитор видеодомофона, 10 дюймов, поддержка 1080Р, сенсорный экран, поддержка POE, WIFI, IP, поддержка SD карты до 128 ГБ, запись фото и видео, детектор движения, до 10 мониторов в системе, 8 адресов для вызывных панелей и камер, будильники, часы, цвет корпуса - белый). Питание DC15 В от адаптера, 0,8 А или РОЕ стандарта IEEE 802.3af. |  | 29800
IP вызывные видеопанели
1 | AT-13501 | AccordTec | AT-VD 312N SL |  | IP вызывная видеопанель, камера 1080P, угол обзора 120 град., ИК подсветка, 2 выходных реле NO, цвет корпуса-серебро. Питание DC15 В от адаптера, 0,8 А или РОЕ стандарта IEEE 802.3af., металлический корпус, угловой кронштейн в комплекте |  | 11198
2 | AT-13502 | AccordTec | AT-VD 311L SL |  | IP вызывная видеопанель, камера 1080P, угол обзора 120 град., ИК подсветка, 2 выходных реле NO, цвет корпуса-серебро. Питание DC15-24 В от блока питания или от PoE адаптера 24В, внешняя антенна Wi-Fi, металлический корпус, угловой кронштейн в комплекте. Возможна работа без монитора через приложение Smart Life. |  | 17158
3 | AT-15776 | AccordTec | AT-VD313H BL |  | Вызывная панель IP видеодомофона с разрешением видеокамеры 1080Р, на одного абонента уличного исполнения. Позволяет осуществить вызов посетителям на IP домофон, вести видео общение и открытие двери, либо ворот. Имеет встроенный считыватель Em-marine 125 KHz с количеством поддерживаемых карт пользователей до 1000 штук, поддерживаемых паролей до 99 штук. Есть сенсорная клавиатура с подсветкой, антивандальный датчик, возможность работать по PoE802.3af, высокая степень защиты IP66. , цвет корпуса: чёрный. |  | 14211 | Новинка. Скоро в продаже
4 | AT-16876 | AccordTec | AT-VD315H BL |  | Вызывная панель IP видеодомофона с разрешением видеокамеры 1080Р, на 9999 абонентов уличного исполнения. Позволяет осуществить вызов посетителям на IP домофон, вести видео общение и открытие двери, либо ворот. Имеет встроенный считыватель Em-marine 125 KHz с количеством поддерживаемых карт пользователей до 10 000 штук. Есть экран с диагональю 7"дюймов, антивандальный датчик, возможность работать по PoE802.3af, высокая степень защиты IP66. Цвет корпуса: чёрный (окантовка серебро) |  | 35088 | Новинка. Скоро в продаже
5 | AT-16877 | AccordTec | AT-VD 316H BL |  | Вызывная панель IP видеодомофона с разрешением видеокамеры 1080Р, на 20 абонентов уличного исполнения. Позволяет осуществить вызов посетителям на IP домофон, вести видео общение и открытие двери, либо ворот. Имеет встроенный считыватель Em-marine 125 KHz с количеством поддерживаемых карт пользователей до 1000 штук, поддерживаемых паролей до 99 штук. Есть сенсорная клавиатура с подсветкой, антивандальный датчик, возможность работать по PoE802.3af, высокая степень защиты IP66. Цвет корпуса: чёрный |  | 19298 | Новинка. Скоро в продаже
ГАРАНТИЯ 38 МЕСЯЦЕВ
СКОРО В ПРОДАЖЕ
СКОРО В ПРОДАЖЕ
СКОРО В ПРОДАЖЕ

## 8.Видеонаблюдение ATEC и MASTER
№ | Артикул | Бренд | Модель | Фото | Технические характеристики | Аналоги Master | ЦЕНА, руб.
[7 empty] | РОЗНИЦА | ПРИМЕЧАНИЕ
Купольные IP видеокамеры
1 | AT-12602 | ATEC | ATEC-I2D-022 |  | Купольная уличная 2Mп IP-видеокамера с ИК-подсветкой 25м. 1∕2.9 GC2063+GK7205V200, 1080P (1920x1080 - 25к/с), H.264+/H.265+, фиксированный объектив f=2,8mm. Механический ИК-фильтр, День/Ночь, двойной поток передачи, ограниченная поддержка протокола Hik ONVIF 19.12, Зона интереса, Маскирование, Просмотр с мобильных устройств (iPhone, iPad, Android). Облачный сервис (Bitvision). Питание 12В, POE 802.3af, IP67. Рабочая температура: -40...+60°С. Корпус: металл. | MR-I2D-022 | 4917
2 | AT-12604 | ATEC | ATEC-I5D-110 |  | Купольная уличная 5Mп IP-видеокамера 1/2,8" Sony IMX335+RV1109 5M с ИК-подсветкой 25м. (MJPEG/H.264+/H.265+) 5MP@25fps, 4MP@25fps(по умолчанию),1080P@25 к/с, фиксированный объектив f=2.8mm. Механический ИК-фильтр, День/Ночь, тройной поток передачи,ограниченная поддержка протокола Hik ONVIF 19.12, Зона интереса, Маскирование, Просмотр с мобильных устройств (iPhone, iPad, Android). Облачный сервис (Bitvision). Питание 12В. POE 802.3af, IP67. Рабочая температура: -40...+60°С. Корпус: металл. | MR-I5D-110 | 8333
3 | AT-13005 | ATEC | ATEC-I5D-106 |  | Купольная уличная IP видеокамера 5 Мп 1/2.8” КМОП, Sony (IMX335+NT98566) ручной Zoom,объектив 2.8-12 мм, 5MP@25fps Поддерживает кодеки сжатия H.264/H.265/MJPEG,ограниченная поддержка протокола Hik. Механический фильтр, , день/ночь, ИК-подсветка 30 м, класс защиты IP67, рабочая температура -40°С ~ +60°С, Облачный сервис (Bitvision). Питание 12В, РоЕ (IEEE 802.3 af ). Аудиовход для микрофона. Рабочая температура: -40...+60°С. Корпус: металл. |  | 9667
4 | AT-15138 | ATEC | ATEC-I2D-020 |  | Внутренняя купольная IP камера. 1/2.9"Progressive Scan CMOS FH8852V201+GC2083 Фиксированный объектив f= 2.8 mm, угол обзора 107 градуса, Дальность ИК-подсветки 25 м. Поддерживает кодеки сжатия H.264/H.265/MJPEG, Количество кадров 2MP@25fps, Механический ИК-фильтр, День/Ночь, Микрофон, Два видеопотока, ONVIF 19.12 , ограниченная поддержка протокола Hik, Детектор обнаружения( движение человека), Просмотр с мобильных устройств (iPhone, Android). Облачный сервис (Bitvision). Питание 12В/ POE, Степень защиты IP40. Рабочая температура: -20...+60°С. Корпус: пластик, Габаритные размеры 98x110 |  | 2258
5 | AT-15140 | ATEC | ATEC-I2D-023 |  | Уличная купольная IP камера 2Mп (1920x1080) , 1/2,9"" CMOS sensor (GC2063+GK7205V200) Вариофокальный ручной объектив f= 2.8-12 mm, угол обзора от 32- 107градуса, Дальность ИК-подсветки 30 м. Поддерживает кодеки сжатия H.264/H.265/MJPEG, Количество кадров 2MP@25fps, Механический ИК-фильтр, День/Ночь, Два видеопотока, ONVIF 19.12 , ограниченная поддержка протокола Hik, Детектор обнаружения(только движение человека), Бесплатная программа (русифицированная) для ПК IVMS320. Просмотр с мобильных устройств (iPhone, Android). Облачный сервис (Bitvision). Питание 12В/ POE, Степень защиты IP67., Рабочая температура: -40...+60°С., Корпус: металл, Габаритные размеры 98x119" |  | 6288
6 | AT-15139 | ATEC | ATEC-I4D-024 |  | Внутренняя купольная IP камера. 1/2.9"Progressive Scan CMOSFH8852V201+GC4083 Фиксированный объектив f= 2.8 mm, угол обзора 107градуса, Дальность ИК-подсветки 25 м. Поддерживает кодеки сжатия H.264/H.265/MJPEG, Количество кадров 4MP@25fps, Механический ИК-фильтр, День/Ночь, Микрофон, Два видеопотока, ONVIF 19.12 , ограниченная поддержка протокола Hik, Детектор обнаружения( движение человека), Просмотр с мобильных устройств (iPhone, Android). Облачный сервис (Bitvision).Питание 12В/ POE, Степень защиты IP40. Рабочая температура: -20...+60°С. Корпус: пластик, Габаритные размеры 98x110" |  | 2833
Цилиндрические IP видеокамеры
1 | AT-12601 | ATEC | ATEC-I2P-014 |  | Уличная IP-видеокамера 2Mп с ИК-подсветкой 25м. 1/2,9" GC2063+GK7205V200, 1080P (1920x1080 - 25к/с), H.264+/H.265+, фиксированный объектив f=2,8mm. Механический ИК-фильтр, День/Ночь, двойной поток передачи, ONVIF 19.12, Зона интереса, Маскирование, Просмотр с мобильных устройств (iPhone, iPad, Android). Облачный сервис (Bitvision). Питание 12В. POE 802.3af, IP67. Рабочая температура: -45...+60°С. Корпус: металл. | MR-I2P-014 | 4953
2 | AT-12603 | ATEC | ATEC-I5P-084 |  | Уличная IP-видеокамера 5Mп 1/2,8" Sony IMX335+RV1109 с ИК-подсветкой 25 м. (MJPEG/H.264+/H.265+) 5МР@25к/с, 4MP@25 к/с(по умолчанию),1080P@25 к/с, фиксированный объектив f=2.8mm. Механический ИК-фильтр, День/Ночь, тройной поток передачи, Зона интереса, Маскирование, ONVIF 19.2 Просмотр с мобильных устройств (iPhone, iPad, Android). Облачный сервис (Bitvision). Питание 12В. POE 802.3af, IP67. Рабочая температура: -45...+60°С. Корпус: металл. | MR-I5P-084 | 7733
3 | AT-13006 | ATEC | ATEC-I5P-086 |  | Уличная цилиндрическая IP-видеокамера 5Mп .1/2,8" Sony (IMX335+NT98566) . Ручной Zoom, 2.8-12 мм. 1/2.8” КМОП.Кодеки сжатия H.264/H.265 Количество кадров 5MP@25fps Механический ИК-фильтр, День/Ночь,Два видеопотока ONVIF 19.12, ограниченная поддержка протокола Hik Просмотр с мобильных устройств (iPhone, iPad, Android). Облачный сервис (Bitvision).Детектор обнаружения(только движение человека) Питание: 12В, РоЕ (IEEE 802.3 af). Класс защиты: IP67. -40°С ~ +60°С. Корпус: металл. Облачный сервис: BitVision. |  | 9468
4 | AT-13007 | ATEC | ATEC-I4P-004 |  | Уличная IP-видеокамера 4Mп(FH8656+GC4653), в цилиндрическом исполнении.Motor Zoom Auto focus 2.7-13.5 мм Поддерживает кодеки сжатия H.264/H.264+/H.265 Количество кадров 4MP@25fps Механический ИК-фильтр, День/Ночь,, ИК-подсветка 40 м, класс защиты IP67, Питание: 12В, РоЕ (IEEE 802.3 af). Просмотр с мобильных устройств (iPhone, iPad, Android). Облачный сервис (Bitvision).диапазон рабочих температур -40°С ~ +60°С. Корпус: металл. |  | 9500
5 | AT-13465 | ATEC | ATEC-I2P-006 |  | Уличная цилиндрическая IP-видеокамера 2Mп 1/2,9" (GK7205V200+GC2063) с ИК-подсветкой 40м. , 1080P (1920x1080 - 25к/с, MJPEG/H.264/H.265, вариофокальный объектив f=2,8-12mm. Механический ИК-фильтр, День/Ночь, двойной поток передачи, ONVIF 19.12, Зона интереса, Маскирование, Просмотр с мобильных устройств (iPhone, Android). Облачный сервис (Bitvision). Питание 12В. POE 802.3af, IP67. Рабочая температура: -40..+60°С. Корпус: металл. |  | 6333
Цилиндрические MHD видеокамеры
1 | AT-13464 | ATEC | ATEC-H2P-304 |  | Уличная мультиформатная цилиндрическая видеокамера 1080p(1920x1080) 1/3" CMOS, фиксированный объектив f=2,8 мм, угол обзора 84 градусов, ИК-подсветка 25 м, Механический ИК-фильтр, День/Ночь, OSD. Режим работы: AHD/TVI/CVI/CVBS. Выбор режима производится при помощи джойстика или в меню регистратора по UTC. Питание 12В, 500мА. IP67. Рабочая температура: -45...+60°С. Корпус: металл. |  | 2500
Купольные HD видеокамеры
1 | AT-13463 | ATEC | ATEC-H2D-337 |  | Купольная мультиформатная видеокамера 1080p/960h , 1/3" CMOS Sensor, фиксированный объектив f=2.8 mm, ИК-подсветка 15 м. Механический ИК-фильтр. День/Ночь. UTC, Режим работы: AHD/TVI/CVI/CVBS. Выбор режима производится при помощи джойстика или в меню регистратора по UTC. Питание 12В. Рабочая температура: -45..+45°С, Корпус: металл. Малые габариты камеры: 60Ø х 57 высота. Вес 300г. Дизайн для использования в транспорте. |  | 2958
2 | AT-14127 | ATEC | ATEC-H2D-324 |  | Купольная мультиформатная видеокамера 1080p@25к/с 1/3" CMOS, фиксированный объектив f=2,8мм, угол обзора 107 град, ИК-подсветка 20м, Механический ИК-фильтр, День/Ночь, OSD. Режим работы: AHD/TVI/CVI/CVBS. Выбор режима производится при помощи джойстика. Питание 12В. Рабочая температура: -45...+60°С. Корпус: металл. |  | 3167
Малогабаритные IP видеокамеры
1 | AT-13042 | ATEC | ATEC-I4m-064 |  | Внутренняя кубическая 4Mп (2560x1440) IP видеокамера 1/3" CMOS sensor(FH8656+GC4663) Фиксированный объектив f= 2.8 mm Кодеки сжатия H.264/H.264+/H.265/ Количество кадров 4MP@20fps Режим WI-Fi Два видеопотока ONVIF 19.12 , ограниченная поддержка протокола Hik Режимы изображения: зеркало , коридорный, DWDR, компенсация засветки, антитуман Аудиовход/выход Тревожный вход Детектор обнаружения(только движение человека), Приватные зоны, Заслон зоны, Тревожный вход, ROI Обнаружение проникновения Карта памяти микроSD до 512G Просмотр с мобильных устройств (iPhone, Android). Облачный сервис (Bitvision). Поддержка IPeye. Питание 12В Степень защиты IP20. Рабочая температура: -10...+60°С. Корпус: металл.Габаритные размеры 35x35x35 мм |  | 5750
Малогабаритные MHD видеокамеры
1 | AT-13462 | ATEC | ATEC-HS25CHB |  | Внутренняя мультиформатная квадратная видеокамера 1080p(1920x1080) 1/3" CMOS (FH8536H + F37P), фиксированный объектив f=2,8 мм, угол обзора 90 градусов, чувствительность 0.01L , День/Ночь, OSD. Режим работы: AHD/TVI/CVI/CVBS. Выбор режима производится при помощи джойстика или в меню регистратора по UTC. Питание 12В, 100мА. IP2X. Рабочая температура: -10...+60°С. Корпус: металл. |  | 4750
IP видеорегистраторы - NVR
1 | AT-12605 | ATEC | ATEC-NV09-640 |  | 9-ти канальный IP-видеорегистратор с записью разрешением до 5М@25fps, общий поток 80Mbit, H.264/H.264+/H.265/265+ (1SATA, до 12 ТБ), видеовыходы VGA 1080P/HDMI 4K, аудио вх/вых 1/1 G.711A/U. 1хRJ-45 1000Mb. Работа по сети. PTZ по сети. HDD (1SATA 8ТБ).Просмотр с мобильных устройств (iOS, Android). Металлический корпус, цвет черный. Облачный сервис (Bitvision). Питание 12В, 2A. | MR-NV09-640 | 6600
2 | AT-14128 | ATEC | ATEC-NV16-650 |  | 16-ти канальный IP-видеорегистратор с записью разрешением до 5Mp 25@fps ( 10 каналов до 8 Мп), общий поток 100Mbit, H.264/H.264+/H.265/265+ (1SATA, до 8 ТБ), видеовыходы VGA 1080P/HDMI 4K, Аудио Вх./Выход 1\1 RS-485, кодек аудио G.711A\U ADPCM_DVI4. 1хRJ-45 1000Mb. Работа по сети. PTZ по сети. Просмотр с мобильных устройств (iOS, Android). Металлический корпус, цвет черный. Облачный сервис (Bitvision). В комплекте: блок питания, мышь, винты для крепления HDD. Питание 12В, 2A |  | 8833
3 | AT-14129 | ATEC | ATEC-NV32-680 |  | 32-ти канальный IP-видеорегистратор с записью разрешением до 12Mp 25@fps, общий поток 320Mbit, H.264/H.264+/H.265/265+ (2SATA, до 10 ТБ), видеовыходы VGA 1080P/HDMI 4K, Аудио Вх./Вых. 1/1, кодек аудио G.711A\U\AAC. трев.вход\выход 4\1 .1хRJ-45 1000Mb. Работа по сети. PTZ по сети. Просмотр с мобильных устройств (iOS, Android). Металлический корпус, цвет черный. Облачный сервис (Bitvision). В комплекте: блок питания, мышь, винты для крепления HDD. Питание 12В, 4A |  | 25000
XVR HD видеорегистраторы
1 | AT-12606 | ATEC | ATEC-UV04-702 |  | 4-х канальный мультигибридный (AHD/TVI/CVI/CVBS/IP) видеорегистратор. Запись: 4 (8M-N@8fps, 5M-N@10fps, 5M@6fps, 2M@15fps) или 9 (IP до 5Мп, общий поток 48Mbit), в смешанном режиме IP до 2Mp. Аудио вх/вых 2/1 G.711A/U, тревожные вх/вых: 4/1, HDD (1 SATA до 12Tb), видеовыходы (VGA, HDMI 4К). Работа по сети. PTZ. UTC. Разъемы: 1хRS485, 2xUSB, 1xRJ45 (10/100M) Просмотр с мобильных устройств (iOS, Android). Облачный сервис (Bitvision). Питание 12В, 2A |  | 7483
2 | AT-12607 | ATEC | ATEC-UV08-722 |  | 8-ми канальный мультигибридный (AHD/TVI/CVI/CVBS/IP) видеорегистратор. Запись: 8 (HD до 5Мп Lite / 6fps) или 9 (IP до 5Мп, общий поток 48Mbit), аудио вх/вых 1/1 G.711A\U, HDD (1 SATA до 12Tb), видеовыходы (VGA, HDMI 4К). Работа по сети. PTZ. UTC. Разъемы: 1хRS485, 2xUSB, 1xRJ45 (10/100M) Просмотр с мобильных устройств (iOS, Android). Облачный сервис (Bitvision). Питание 12В, 2A | MR-UV08-722 | 7167
3 | AT-12608 | ATEC | ATEC-UV08-723 |  | 8-ми канальный мультигибридный (AHD/TVI/CVI/CVBS/IP) видеорегистратор. Запись: 8 (8M-N@6fps, 5M-N@12.5fps, 5M@6fps, 2M@15fps) или 16 (IP до 5Мп, общий поток 80Mbit), аудио вх/вых 6/1 G.711A\U, тревожные вх./вых. 4/1. HDD (1 SATA до 12Tb), видеовыходы (VGA, HDMI 4К). Работа по сети. PTZ. UTC. Разъемы: 1хRS485, 2xUSB, 1xRJ45 (10/100M) Просмотр с мобильных устройств (iOS, Android). Облачный сервис (Bitvision). Питание 12В, 2A |  | 13060
4 | AT-12662 | ATEC | ATEC-UV16-753 |  | 16-ти канальный мультигибридный (AHD/TVI/CVI/CVBS/IP) видеорегистратор поддерживающий макс разрешение 8M-N@7fps аналог и до 5Мп IP. Запись: 16 (8M-N@7fps,5M@6fps, 4M@8fps, 1080P@12fps) или 8 IP до 3Мп, 4 IP до 5Мп,общий поток 80Mbit, различные комбинации гибрида HD+IP. Кодек H.265+/H.265/H.264+/H.264. HDD (2 SATA до 8ТБ каждый). Видеовыходы (VGA/HDMI 4K). Аудио Вх./Вых.2/1 G.711A. PTZ по сети/RS-485. 1хRJ-45 100Mb, Просмотр с мобильных устройств (iOS, Android). Облачный сервис (XMEYE). Питание 12В, 4A |  | 26667
Сетевое оборудование
1 | AT-13797 | ATEC | ATEC-POE04L (снято с производства) |  | Сетевой POE коммутатор на 4 порта RJ45+ 2 порта uplink 100Мб, с поддержкой технологии PoE (питание по Ethernet кабелю). Стандарт POE: IEEE 802.3af/at адаптивный. Бюджет питания: 78Вт.Грозозащита: до 4КВт. Размеры: 200 x 115х44 мм. Питание: 100～240В AC，50/60Гц. |  | 3000
2 | AT-13799 | ATEC | ATEC-POE06L |  | Сетевой POE коммутатор на 6 портов RJ45+ 2 порта uplink 100Мб, с поддержкой технологии PoE (питание по Ethernet кабелю). Стандарт POE: IEEE 802.3af/at адаптивный. Бюджет питания: 78ВТ.Грозозащита: до 4КВт. Размеры:200 x 118х44 мм . 100～240В AC，50/60Гц. |  | 3087
3 | AT-13009 | ATEC | ATEC-POE08 |  | Сетевой POE коммутатор на 8 портов RJ45+ 2 порта uplink 1000Мб, с поддержкой технологии PoE (питание по Ethernet кабелю). Стандарт POE: IEEE 802.3af/at адаптивный. Бюджет питания: 120Вт/15.4Вт на канал. Грозозащита: до 4КВт. Размеры: 220х140х40мм. Питание: 100-240В | MR-POE08 | 7000
4 | AT-13800 | ATEC | ATEC-POE16L |  | Сетевой POE коммутатор на 16 портов RJ45+ 2 порта uplink 1000Мб, 1SFP 1000Mб, с поддержкой технологии PoE (питание по Ethernet кабелю). Стандарт POE: IEEE 802.3af/at адаптивный. Бюджет питания: 250ВТ.Грозозащита: до 4КВт. Размеры:270 x 180х44 мм. 100～240В AC，50/60Гц. |  | 12417
5 | AT-12611 | ATEC | ATEC-POE24 (снято с производства) |  | Сетевой POE коммутатор на 24-порта 10/100M+ 4-порта 10/100/1000M+4 порта SFP для оптоволоконной сети, с поддержкой технологии PoE (питание по UTP кабелю стандарт IEEE 802.3af/at адаптивный), предназначается для питания видеокамер по интернет кабелю. Бюджет питания: 370Вт/15.4Вт на канал. Питание 220В. | MR-POE24 | 28783
6 | AT-13801 | ATEC | ATEC-POE24L |  | Сетевой POE коммутатор на 24-порта 10/100M+ 2-порта 10/100/1000M+2 порта SFP для оптоволоконной сети, с поддержкой технологии PoE (питание по UTP кабелю стандарт IEEE 802.3af/at адаптивный), предназначается для питания видеокамер по интернет кабелю. Бюджет питания: 400Вт. Питание 100～240В AC，50/60Гц. Габаритные размеры: 270x180х44 мм. |  | 19167
Монтажные коробки для видеокамер
1 | AT-12616 | ATEC | ATEC-B116 |  | Коммутационная коробка, скрытое размещение соединительных разъёмов, для любой купольной/уличной видеокамеры, материал пластик, 110х110х45 В комплекте: винты для монтажа на стену, винты для монтажа камеры. | MR-B116 | 483
2 | AT-12612 | ATEC | ATEC-B270 |  | Кронштейн для крепления камеры на столб. Размеры,мм (ВхШхГ): 170х131х46. Максимальный диаметр крепежа,мм: 130. Материал: металл. | MR-B270 | 1519
3 | AT-13043 | ATEC | ATEC-B320 |  | Коммутационная коробка. Габариты:D138x54. Материал: металл. Cовместимость с камерами ATEC-I2D-023,I2P-006,I4P-004.I5D-106,I5P-086 | MR-B320 | 1909
4 | AT-13449 | ATEC | ATEC-B310 |  | Коммутационная коробка для видеокамер скрытое размещение соединительных разъемов. Ø101х52mm. В комплекте: винты для монтажа на стену, винты для монтажа камеры, гермовводы 12мм и 15мм. Совместимость с камерами ATEC-I2P-014,I5P-084,H2P-304,I2P-022 |  | 1150
Соединительные разъемы и штекеры
1 | AT-12615 | ATEC | ATEC-PC01 |  | Штекер питания 2.1х5.5мм с клеммной колодкой под винт. Используется для обжима двухжильного кабеля, для организации слаботочных сетей питания. | MR-PC01 | 21
2 | AT-13415 | ATEC | ATEC-PC02 |  | Гнездо питания с клеммной колодкой под винт. Используется для обжима двухжильного кабеля, для организации слаботочных сетей питания. |  | 23
3 | AT-12613 | ATEC | ATEC-BNC01 |  | Разъем BNC с клеммной колодкой под винт для построения аналоговых систем видеонаблюдения. Используется для обжима кабеля с двух сторон. К одному концу кабеля подключается мультиформатная видеокамера, к другому мультигибридный видеорегистратор. | MR-BNC01 | 42
4 | AT-12614 | ATEC | ATEC-RCA01 |  | Разъём RCA с клеммной колодкой под винт. Назначение: Аудио/Видео сигнал. | MR-RCA01 | 19
Видеонаблюдение MASTER
Купольные HD видеокамеры
1 | AT-06553 | MASTER | MR-H5D-406 |  | Купольная мультиформатная видеокамера 5Mp, 1/2.5" CMOS, вариофокальный объектив f=2.8-12 мм, ИК-подсветка 30 м, Механический ИК-фильтр, День/Ночь, OSD. Режим работы: AHD/TVI/CVI/CVBS. UTC, DWDR. Питание 12В, 700мА, IP66. Рабочая температура:-45...+60°С Корпус: металл. |  | 6333
Цилиндрические HD видеокамеры
1 | AT-06568 | MASTER | MR-H2P-306 |  | Уличная мультиформатная видеокамера 1080p/720р, 1/3" CMOS, вариофокальный объектив f=2.8-12 мм, ИК-подсветка 40 м, Механический ИК-фильтр, День/Ночь, OSD. Режим работы: AHD/TVI/CVI/CVBS. UTC, DWDR. Питание 12В, 800мА. IP66. Рабочая температура:-45...+60°С Корпус: металл. |  | 4334
2 | AT-05842 | MASTER | MR-H5P-381 |  | Уличная мультиформатная видеокамера 5Мп, 1/2.8" SONY IMX335 sensor, фиксированный объектив f=2,8мм, угол обзора 101 градус, ИК-подсветка 20 м, Механический ИК-фильтр, День/Ночь, OSD. UTC, Режим работы: AHD/TVI: 5M@20fps/12.5fps, 4M@30fps; CVI:4M@30fps. Выбор режима производится при помощи джойстика. Питание 12В, 500мА. IP66. Рабочая температура: -45...+60°С. Корпус: металл. |  | 4500
3 | AT-06569 | MASTER | MR-H5P-386 |  | Уличная мультиформатная видеокамера 5Мп, 1/2.5" CMOS sensor, вариофокальный объектив f=2.8-12mm, ИК-подсветка 40 м, Механический ИК-фильтр,День/Ночь, OSD. UTC, Режим работы: AHD/TVI: 5M@20fps/12.5fps, 4M@30fps; CVI:4M@30fps. Выбор режима производится при помощи джойстика. Питание 12В, 800мА. IP66. Рабочая температура: -45...+60°С. Корпус: металл. |  | 6497
4 | AT-08649 | MASTER | MR-H5P-388 |  | Уличная мультиформатная видеокамера 5Мп, 1/2.8" SONY IMX335 sensor, вариофокальный объектив f=2.8-12mm, ИК-подсветка 40 м, Механический ИК-фильтр,День/Ночь, OSD. UTC, Режим работы: AHD/TVI: 5M@20fps/12.5fps, 4M@30fps; CVI:4M@30fps. Выбор режима производится при помощи джойстика. Питание 12В, 800мА. IP66. Рабочая температура: -45...+60°С. Корпус: металл. |  | 6333
XVR HD видеорегистратор
1 | AT-06578 | MASTER | MR-UV32-780 |  | 32-ти канальный мультигибридный (AHD/TVI/CVI/CVBS/IP) видеорегистратор поддерживающий макс разрешение 8Мп-lite аналог и до 8Мп IP. Запись: 16 (HD до 8M_Lite / 8fps) или 32 (IP до 8Мп, общий поток 160Mbit), различные комбинации гибрида HD+IP. Кодек H.265+/H.265/H.264+/H.264. HDD (8 SATA / до 12ТБ). Видеовыходы (VGA/HDMI 1080p, BNC). Аудио Вх./Вых.12/1 G.711A\U. Тревожные Вх./Вых. 16/4, PTZ по сети/RS-485. UTC, 1хRJ-45 1000Mb. 1 eSATA. Просмотр с мобильных устройств (iOS, Android). Облачный сервис (Bitvision). Питание 220В, встроенный БП. |  | 53000
Купольные IP видеокамеры
1 | AT-02739 | MASTER | MR-IDNM202AP |  | Купольная 2Mп IP-видеокамера с ИК-подсветкой 20м. 1/2,9" SONY IMX323 / DSP Hi 3516C 1080P (1920x1080 - 25 к/с), H.264/H.265, фиксированный объектив f=3,6 мм. Механический ИК-фильтр, День/Ночь, тройной поток передачи,ONVIF 2.4, Зона интереса, Маскирование, Просмотр с мобильных устройств (iPhone, iPad, Android). Облачный сервис (FREEIP). Питание 12В,POE 802.3af, IP66.Аудио вход. Рабочая температура: -45...+60°С.Корпус: металл. |  | 6674
Цилиндрические IP видеокамеры
1 | AT-05837 | MASTER | MR-I5P-080 |  | Камера 5Мп цилиндрическая, FH8856+K05, объектив 3.6mm (угол обзора по горизонтали 86°), ИК 25м, механический ИК фильтр, 12В, -45...+60°С. Корпус: металл. |  | 5530
IP видеорегистраторы - NVR
1 | AT-05836 | MASTER | MR-NV04-600 |  | 4-х канальный IP-видеорегистратор WI-Fi с записью разрешением до 5Mp 25@fps, общий поток 40Mbit, H.264/H.264+/H.265/265+ (1SATA, до 12 ТБ), видеовыходы VGA/HDMI 1080P. 1хRJ-45 100Mb. Работа по сети. Просмотр с мобильных устройств (iOS, Android). Металлический корпус, цвет черный. Облачный сервис (Bitvision). |  | 6825
2 | AT-06561 | MASTER | MR-NV16-658 |  | 16-ти канальный IP-видеорегистратор c 8-ю портами PoE и 8 дополнительными каналами, записью разрешением до 8М 20@fps, общий поток 100Mbit, H.264/H.264+/H.265/265+ (1SATA, до 12 ТБ). Видеовыходы (VGA 1080P/HDMI 4K), Аудио Вх./Вых.1/1, кодек аудио G.711A\U. 1хRJ-45 1000Mb + 8хRJ-45 100Mb PoE. Бюджет PoE 100Вт. Работа по сети. PTZ по сети. Просмотр с мобильных устройств (iOS, Android). Металлический корпус, цвет черный. Облачный сервис (Bitvision). Питание 52В, 2.5A |  | 19500
Аксессуары MASTER
1 | AT-02541 | MASTER | MR-SP01 |  | PoE сплиттер разветвляет передающийся по UTP кабелю сигнал формата PoE на питание DC 12 В и RJ45. Предназначен для питания оконечных сетевых устройств, не поддерживающих PoE. IEEE802.3af 12V 15.4W |  | 1049
2 | AT-02503 | MASTER | MR-B170 |  | Коммутационная коробка , скрытое размещение соединительных разъемов. для моделей видеокамер ( MR-HDNVM****,MR-IDNVM****) ,Ø117 Материал : металл. |  | 803
3 | AT-01070 | MASTER | MR-RCA01 |  | Разъём RCA с клеммной колодкой под винт. Назначение: Аудио/Видео сигнал. |  | 34
4 | AT-01075 | MASTER | MR-PS1F |  | Разветвитель питания 1 выход 15см. |  | 21
5 | AT-02539 | MASTER | MR-PS8 |  | Разветвитель питания 1 вход 8 выходов. |  | 413
6 | AT-02203 | MASTER | MR-GI01 |  | Разделительный трансформатор (гальваническая развязка) используются для защиты оборудования от поражения электрическим током. |  | 1370

## 8.1 Шкафы систем видеонаблюдени
№ | Артикул | Бренд | Модель | Фото | Технические характеристики | ЦЕНА, руб.
[6 empty] | РОЗНИЦА | ПРИМЕЧАНИЕ
1 | AT-16561 | ATEC | ATEC-UTA204 Уличный бокс для видеонаблюдения |  | Уличный видеорегистратор для видеонаблюдения на 4 видеокамеры. Монтаж оборудования на DIN-рейку, одностенный, однодверный, тип установки - навесной. Утеплен полиуретаном, изготовлен из листовой стали, нагреватель мощностью 60 Вт, электронный термостат, автоматический выключатель, розетка, кабельные вводы. Блок бесперебойного питания на DIN-рейку ББП-50 DIN, блок бесперебойного питания ББП-12/5 Li-ion, гибридный видеорегистратор ATEC-UV04-702. | 54286 | Предусмотрена возможность комплектации иным оборудованием для систем видеонаблюдения. Все вопросы и запросы просим направлять менеджеру.
ГАРАНТИЯ 12 МЕСЯЦЕВ